## README
항목 | 값 | 비고
4T2C 응답 — auto 창 (바닥 대비 +50%) 데이터셋
칩 / 사이트 | chip6 / 4t2c_a (★ SITE 상수 미갱신 — 실제 프로빙 위치 확인 필요)
측정 | 2026-09-03 16:31~16:37, 5.8분
조건 | MBL −1.5 V, BL 0 V, SL 차동, TIA CH8 (Rf 27 kΩ; listed as 1 MΩ before v1.1.0), 점당 3샘플
창 | SWEEP_MODE=auto — 노치에서 시작해 code 가 바닥의 1.5배를 넘기 직전까지만 확장
저장값 | w = −1.5 ~ +1.5 V, 0.1 V 간격 31점 (+ w=−1.5 재측정 1회)
측정점 | 527 (블록당 13~21)
노이즈 | 점당 표준오차 2.33 code (1 code = 1.221 mV = 45.2 nA; 1.221 nA before v1.1.0, which assumed Rf = 1 MΩ)
핵심 결과
차수 p | +50% 창에서 1.983 ± 0.032 · +25% 창에서 2.010 ± 0.083 | 이상적 L2(p=2)와 0.5σ 이내
곡률 | 400 ± 13 code/V² (변동 3.1%), 31개 w 전부 | 모양이 저장값과 무관 = 평행이동만
절편 b | v0(w=0) = −0.0020 ± 0.0051 V | 셀이 대칭
반대칭성 | v0(+w) + v0(−w) 평균 ¦오차¦ 0.0101 V
국소 α | 0.619 (¦w¦≤0.5) ~ 0.82 (¦w¦=1.5) | 일정하지 않다 — alpha_local 시트
재현성 | w=−1.5 재측정 Δv0 = 0.0035 V (0.5σ) | 31블록 후에도 드리프트 없음
곡선 겹침 | 정규화 후 같은 dv 에서 w 간 상대산포 중앙값 14% | 모양은 같고 진폭이 ±10% 다르다
포물선 충실도 | p=2 로 고정해도 최대편차 = 스윙의 3.9% (중앙값), 최대 8.9% | 자유 p 는 3.0% — 차이가 거의 없다
| dcode / (곡률/2) ÷ dv² = 1.014 (사분위 0.96~1.09) | code ≈ 바닥 + (곡률/2)·dv² 가 ±7% 로 성립
시트 안내
notch | w 별 요약 — 노치, 불확도, 곡률, 바닥, 창, 멱함수 적합 결과. 대부분의 그림은 이 시트로 충분
curves | 원본 506점 (long, pass 1). dv=v−v0, dcode=code−바닥,
dcode_norm=(code−C)/A, dcode_over_a2=dcode/(곡률/2) ← p=2 면 이 값이 dv²
matrix_dcode | 공통 dv 격자(−0.9~+0.9 @0.05)로 리샘플한 행렬. 행=dv, 열=w. 겹쳐 그리기/3D 용
matrix_norm | 위와 같되 정규화값. 전부 ¦dv¦^p 한 곡선 위에 겹쳐야 한다
p_vs_rise | 허용 상승률을 바꿔가며 다시 적합한 차수 p — 정확도 vs 동작범위 트레이드오프
alpha_local | 구간별 노치 기울기와 국소 α
symmetry | v0(+w) 와 v0(−w) 의 합 (0이면 완전 반대칭)
recheck_curve | w=−1.5 를 처음(pass 1)과 31블록 뒤(pass 2)에 잰 원본 두 벌
recheck_notch | 위 두 벌의 노치 요약 — 드리프트 확인용
열 뜻 (notch)
v_notch / v_notch_se | 노치 위치와 그 표준오차 [V]. 창 전체를 2차 최소제곱한 결과
curvature | 노치에서의 d²(code)/dv² [code/V²]
code_floor / rise_pct | 노치 바닥 code / 블록 최대치가 바닥보다 몇 % 높은가
half_lo, half_hi | 노치에서 창 좌·우 끝까지의 거리 [V]
p_r50 / p_se_r50 | 바닥 +50% 이내 점만으로 적합한 차수와 오차
p_full, A_full, C_full | 창 전체 적합. code = C + A·¦v−v0¦^p
주의
창 중심 어긋남 | 예측식(α=0.843)이 낡아 창이 최대 0.56 V 밀렸다. 그래서 rise_pct 가 48~137%로
목표 +50%를 넘긴 블록이 있다. 노치 자체는 창 안이라 유효하지만,
다음 런은 notch 0.619 -0.002 로 갱신 후 돌릴 것
p_r50 개별값 | 블록 하나당 오차가 ±0.1~0.2 로 크다. 개별 w 의 p 를 논하지 말고 31개 평균을 쓸 것

## notch
w_store | v_notch | v_notch_se | n_fit | curvature | code_floor | code_max | rise_pct | n_points | v_lo | v_hi | half_lo | half_hi | p_full | p_se_full | A_full | C_full | v0_full | rms_full | n_full | p_r50 | p_se_r50 | A_r50 | C_r50 | v0_r50 | rms_r50 | n_r50 | p_r25 | p_se_r25 | A_r25 | C_r25 | v0_r25 | rms_r25 | n_r25
-1.5 | 2.1445 | 0.00505 | 15 | 392.432 | 281.67 | 519 | 84.2582 | 21 | 1 | 3 | 1.1445 | 0.8555 | 1.8082 | 0.04342 | 184.0153 | 283.5763 | 2.1521 | 2.7682 | 21 | 1.7836 | 0.08288 | 180.9581 | 283.4857 | 2.1491 | 2.6982 | 17 | 1.6747 | 0.20371 | 166.0005 | 282.9351 | 2.1426 | 2.6724 | 12
-1.4 | 2.0817 | 0.0036 | 15 | 396.499 | 248.67 | 496 | 99.4611 | 20 | 0.9 | 2.8 | 1.1817 | 0.71832 | 1.8685 | 0.03927 | 184.8055 | 246.2193 | 2.0775 | 2.5798 | 20 | 1.9263 | 0.10241 | 188.8075 | 246.7832 | 2.0778 | 2.6566 | 16 | 2.3539 | 0.22291 | 256.9656 | 248.531 | 2.0834 | 1.7992 | 11
-1.3 | 1.9681 | 0.00342 | 15 | 397.738 | 220.67 | 467.67 | 111.9318 | 19 | 0.8 | 2.6 | 1.1681 | 0.63194 | 1.8108 | 0.04187 | 188.5197 | 219.9149 | 1.9724 | 2.7769 | 19 | 2.0375 | 0.10636 | 204.0058 | 222.3368 | 1.969 | 1.8947 | 14 | 1.7385 | 0.1501 | 164.664 | 220.8293 | 1.9689 | 1.5203 | 11
-1.2 | 1.8305 | 0.00564 | 15 | 396.719 | 205.33 | 486 | 136.6921 | 20 | 0.6 | 2.5 | 1.2305 | 0.66948 | 1.8153 | 0.04169 | 189.5479 | 207.8227 | 1.8338 | 3.1337 | 20 | 1.7728 | 0.15967 | 181.987 | 207.8392 | 1.8297 | 3.1507 | 14 | 2.1528 | 0.47727 | 271.5817 | 208.7707 | 1.8297 | 2.799 | 9
-1.1 | 1.6958 | 0.0039 | 15 | 386.075 | 197.33 | 452.33 | 129.2252 | 20 | 0.5 | 2.4 | 1.1958 | 0.70422 | 1.8383 | 0.03305 | 183.2567 | 199.6704 | 1.696 | 2.2488 | 20 | 1.8177 | 0.10027 | 177.9545 | 199.8624 | 1.6996 | 1.9696 | 14 | 1.625 | 0.26126 | 143.9074 | 199.3525 | 1.6999 | 1.6083 | 9
-1 | 1.5471 | 0.00362 | 14 | 398.123 | 191.33 | 424.33 | 121.7791 | 19 | 0.4 | 2.2 | 1.1471 | 0.65287 | 1.7739 | 0.03266 | 185.3547 | 189.2604 | 1.5503 | 2.0744 | 19 | 1.8557 | 0.09202 | 188.1366 | 190.4486 | 1.5471 | 1.7321 | 14 | 2.2116 | 0.09325 | 254.9004 | 191.735 | 1.5504 | 0.62953 | 10
-0.9 | 1.3977 | 0.00385 | 14 | 422.07 | 179.33 | 404 | 125.283 | 18 | 0.3 | 2 | 1.0977 | 0.60235 | 1.7646 | 0.03667 | 191.4157 | 177.561 | 1.4007 | 2.1782 | 18 | 2.0955 | 0.10343 | 227.672 | 180.1609 | 1.4009 | 1.5724 | 13 | 1.7073 | 0.23234 | 159.3016 | 178.7914 | 1.4068 | 1.391 | 9
-0.8 | 1.2483 | 0.00505 | 13 | 398.901 | 172.33 | 376.33 | 118.3775 | 17 | 0.2 | 1.8 | 1.0483 | 0.55174 | 1.8652 | 0.05557 | 187.1965 | 174.4168 | 1.2505 | 2.7472 | 17 | 2.0078 | 0.14874 | 200.1836 | 175.6254 | 1.2482 | 2.2904 | 13 | 1.7819 | 0.78675 | 152.2743 | 175.2689 | 1.2543 | 2.707 | 8
-0.7 | 1.1042 | 0.00601 | 14 | 396.749 | 164.67 | 383.33 | 132.7868 | 18 | 0 | 1.7 | 1.1042 | 0.59579 | 1.7948 | 0.04733 | 183.1276 | 165.4446 | 1.1067 | 2.6836 | 18 | 1.8601 | 0.1907 | 189.0499 | 166.0262 | 1.1065 | 2.9902 | 13 | 1.5714 | 0.47007 | 145.0788 | 164.8333 | 1.1052 | 3.1312 | 9
-0.6 | 0.94468 | 0.00444 | 14 | 411.081 | 157.67 | 361.67 | 129.3842 | 17 | -0.1 | 1.5 | 1.0447 | 0.55532 | 1.7522 | 0.03029 | 187.8746 | 157.7929 | 0.94875 | 1.5693 | 17 | 1.8084 | 0.11912 | 191.1173 | 158.4716 | 0.94662 | 1.579 | 12 | 1.265 | 0.25485 | 113.8428 | 155.5944 | 0.94462 | 1.2676 | 8
-0.5 | 0.80779 | 0.00366 | 13 | 397.303 | 158.67 | 346.67 | 118.4849 | 17 | -0.2 | 1.4 | 1.0078 | 0.59221 | 1.9216 | 0.04157 | 186.6631 | 158.004 | 0.80605 | 1.8389 | 17 | 2.1906 | 0.10974 | 217.8473 | 159.5211 | 0.80736 | 1.4687 | 13 | 2.6756 | 0.29473 | 354.5184 | 160.3036 | 0.8083 | 1.094 | 9
-0.4 | 0.64997 | 0.00491 | 15 | 373.319 | 156.67 | 322 | 105.5275 | 17 | -0.3 | 1.3 | 0.94997 | 0.65003 | 1.9815 | 0.06455 | 188.9384 | 154.6781 | 0.64392 | 2.4203 | 17 | 2.0719 | 0.15152 | 192.1105 | 155.6241 | 0.64881 | 2.1255 | 13 | 2.2209 | 0.26757 | 215.9013 | 156.0724 | 0.63974 | 1.5244 | 10
-0.3 | 0.48118 | 0.00439 | 14 | 411.355 | 153.33 | 307.33 | 100.437 | 16 | -0.4 | 1.1 | 0.88118 | 0.61882 | 1.9343 | 0.07306 | 197.7584 | 151.937 | 0.48015 | 2.4701 | 16 | 2.0017 | 0.16371 | 205.397 | 152.363 | 0.48092 | 2.4659 | 13 | 3.4657 | 0.63791 | 883.931 | 154.7972 | 0.46898 | 1.3144 | 8
-0.2 | 0.31707 | 0.00542 | 15 | 397.608 | 148 | 314 | 112.1622 | 16 | -0.6 | 0.9 | 0.91707 | 0.58293 | 1.9318 | 0.07206 | 194.5691 | 149.567 | 0.31833 | 2.6509 | 16 | 2.1783 | 0.22453 | 230.4952 | 150.7549 | 0.3237 | 2.5886 | 12 | 1.9668 | 0.57319 | 185.2625 | 150.3073 | 0.32589 | 2.8593 | 9
-0.1 | 0.15509 | 0.0047 | 14 | 386.905 | 150 | 293.67 | 95.78 | 16 | -0.7 | 0.8 | 0.85509 | 0.64491 | 2.0497 | 0.07716 | 196.7407 | 152.229 | 0.15481 | 2.2656 | 16 | 1.997 | 0.15593 | 186.7009 | 152.1603 | 0.16365 | 1.6967 | 12 | 2.0604 | 0.60546 | 196.4476 | 152.3656 | 0.1636 | 1.8734 | 8
0 | -0.00196 | 0.00512 | 14 | 397.848 | 155.33 | 276 | 77.6862 | 15 | -0.8 | 0.6 | 0.79804 | 0.60196 | 2.0378 | 0.10571 | 198.3284 | 153.9209 | -0.00376 | 2.627 | 15 | 2.3907 | 0.16416 | 243.287 | 155.6591 | -0.00187 | 2.0552 | 13 | 2.6623 | 0.21053 | 328.3611 | 155.8487 | 0.01154 | 0.74121 | 9
0.1 | -0.15748 | 0.00634 | 14 | 377.701 | 154.67 | 255.67 | 65.3003 | 14 | -0.9 | 0.4 | 0.74252 | 0.55748 | 2.0442 | 0.14261 | 191.8183 | 154.1373 | -0.15807 | 2.8282 | 14 | 2.1133 | 0.24705 | 196.7568 | 154.644 | -0.16025 | 2.5243 | 12 | 1.7449 | 0.28979 | 141.8315 | 153.5016 | -0.17183 | 1.9275 | 10
0.2 | -0.33324 | 0.00416 | 13 | 419.714 | 152.33 | 246.67 | 61.9313 | 13 | -1 | 0.2 | 0.66676 | 0.53324 | 2.2947 | 0.06739 | 240.3083 | 152.9234 | -0.33634 | 1.0321 | 13 | 2.3006 | 0.10211 | 241.2706 | 152.9469 | -0.3363 | 1.0738 | 12 | 2.3699 | 0.20137 | 257.1141 | 153.0836 | -0.3413 | 0.90634 | 9
0.3 | -0.4948 | 0.00523 | 13 | 387.279 | 153 | 226.67 | 48.1503 | 13 | -1.1 | 0.1 | 0.6052 | 0.5948 | 2.1711 | 0.17239 | 210.332 | 156.2675 | -0.49504 | 2.2642 | 13 | 2.1711 | 0.17239 | 210.332 | 156.2675 | -0.49504 | 2.2642 | 13 | 2.1464 | 0.61207 | 209.3338 | 156.102 | -0.49562 | 2.6379 | 9
0.4 | -0.64078 | 0.00515 | 13 | 423.11 | 153 | 245 | 60.1307 | 13 | -1.3 | -0.1 | 0.65922 | 0.54078 | 1.9932 | 0.14328 | 210.9064 | 154.7565 | -0.64072 | 2.4278 | 13 | 2.1631 | 0.19887 | 236.2551 | 155.6251 | -0.63913 | 2.3275 | 12 | 1.2378 | 0.23088 | 94.5462 | 152.0509 | -0.64977 | 0.97608 | 8
0.5 | -0.80599 | 0.00575 | 13 | 403.73 | 157.33 | 233 | 48.0964 | 13 | -1.4 | -0.2 | 0.59401 | 0.60599 | 1.7488 | 0.14631 | 179.8029 | 157.0687 | -0.80593 | 2.4251 | 13 | 1.7488 | 0.14631 | 179.8029 | 157.0687 | -0.80593 | 2.4251 | 13 | 1.6937 | 0.27783 | 172.5903 | 156.6654 | -0.80169 | 1.5667 | 8
0.6 | -0.94917 | 0.00677 | 13 | 396.337 | 165 | 248.67 | 50.7091 | 14 | -1.6 | -0.3 | 0.65083 | 0.64917 | 2.0406 | 0.16812 | 201.3047 | 165.6718 | -0.94902 | 2.9159 | 14 | 2.1677 | 0.28309 | 220.0708 | 166.1978 | -0.94779 | 3.0576 | 12 | 2.1787 | 0.33199 | 198.6389 | 166.6589 | -0.96631 | 1.6654 | 9
0.7 | -1.0933 | 0.00442 | 14 | 400.275 | 173.33 | 268.33 | 54.8088 | 14 | -1.7 | -0.4 | 0.60666 | 0.69334 | 2.0361 | 0.12371 | 203.0069 | 173.5433 | -1.093 | 2.287 | 14 | 2.1295 | 0.16271 | 215.0016 | 174.0294 | -1.0943 | 2.2676 | 13 | 1.7144 | 0.26051 | 144.318 | 172.8286 | -1.1055 | 1.4009 | 9
0.8 | -1.2429 | 0.00329 | 14 | 402.747 | 177.67 | 288 | 62.0983 | 15 | -1.9 | -0.5 | 0.65713 | 0.74287 | 1.9233 | 0.07126 | 195.5142 | 177.5259 | -1.2428 | 1.6514 | 15 | 1.9177 | 0.09198 | 194.9224 | 177.4862 | -1.2426 | 1.7084 | 14 | 1.7387 | 0.06284 | 158.4786 | 177.1132 | -1.2387 | 0.36794 | 9
0.9 | -1.3941 | 0.00398 | 14 | 415.888 | 187.33 | 289.33 | 54.4494 | 14 | -2 | -0.7 | 0.60591 | 0.69409 | 2.0463 | 0.11118 | 211.7367 | 187.3389 | -1.3938 | 2.1302 | 14 | 1.9401 | 0.13254 | 198.2815 | 186.7329 | -1.3917 | 2.0245 | 13 | 2.6927 | 0.40641 | 404.0573 | 188.546 | -1.3962 | 1.6721 | 9
1 | -1.5374 | 0.00486 | 14 | 402.93 | 193 | 306 | 58.5492 | 15 | -2.2 | -0.8 | 0.66256 | 0.73744 | 1.7889 | 0.08338 | 189.3117 | 192.7821 | -1.5395 | 2.0508 | 15 | 1.6843 | 0.0839 | 178.7722 | 191.8942 | -1.537 | 1.7341 | 14 | 1.522 | 0.20328 | 148.5465 | 191.3617 | -1.5468 | 1.4737 | 9
1.1 | -1.686 | 0.00451 | 15 | 398.513 | 203.67 | 324.67 | 59.4098 | 16 | -2.4 | -0.9 | 0.71398 | 0.78602 | 1.8688 | 0.08835 | 191.1395 | 202.805 | -1.6856 | 2.4377 | 16 | 1.8654 | 0.10977 | 190.8124 | 202.7771 | -1.6855 | 2.5173 | 15 | 2.4492 | 0.34472 | 295.5745 | 205.1728 | -1.6789 | 2.1759 | 10
1.2 | -1.8303 | 0.00526 | 15 | 387.325 | 211 | 346.33 | 64.1374 | 16 | -2.5 | -1 | 0.66965 | 0.83035 | 1.8553 | 0.07665 | 185.0161 | 212.491 | -1.8358 | 2.2615 | 16 | 1.7675 | 0.12057 | 177.1356 | 211.7608 | -1.8342 | 2.3136 | 14 | 1.7492 | 0.32112 | 171.4919 | 211.815 | -1.8293 | 2.5603 | 10
1.3 | -1.981 | 0.00526 | 15 | 400.873 | 219 | 369.67 | 68.7991 | 17 | -2.7 | -1.1 | 0.71895 | 0.88105 | 1.7772 | 0.07424 | 186.338 | 221.2712 | -1.98 | 2.6391 | 17 | 1.7931 | 0.11732 | 187.7579 | 221.4157 | -1.9804 | 2.8029 | 15 | 1.7093 | 0.33662 | 173.4768 | 221.0713 | -1.9886 | 3.051 | 10
1.4 | -2.0974 | 0.00349 | 15 | 419.355 | 241 | 367 | 52.2822 | 16 | -2.8 | -1.3 | 0.70264 | 0.79736 | 1.9985 | 0.0894 | 205.4609 | 240.9354 | -2.0947 | 2.4647 | 16 | 2.133 | 0.0932 | 219.2403 | 241.8787 | -2.0972 | 2.0009 | 15 | 2.2603 | 0.19671 | 238.1974 | 242.4487 | -2.1061 | 1.6039 | 11
1.5 | -2.1801 | 0.00383 | 15 | 418.751 | 270.67 | 401.33 | 48.2728 | 17 | -3 | -1.4 | 0.81991 | 0.78009 | 1.7794 | 0.06366 | 192.1207 | 270.3397 | -2.1878 | 2.1404 | 17 | 1.7794 | 0.06366 | 192.1207 | 270.3397 | -2.1878 | 2.1404 | 17 | 1.9742 | 0.16394 | 214.5843 | 271.7443 | -2.1796 | 1.6611 | 11

## curves
w_store | v | code_avg | dv | dcode | dcode_norm | rise_pct | i_uA | dcode_over_a2
-1.5 | 1 | 519 | -1.1445 | 237.33 | 1.2794 | 84.258 | 0.6337 | 1.2095
-1.5 | 1.1 | 488 | -1.0445 | 206.33 | 1.1109 | 73.252 | 0.59585 | 1.0515
-1.5 | 1.2 | 451.67 | -0.9445 | 170 | 0.91348 | 60.354 | 0.55149 | 0.86639
-1.5 | 1.3 | 425.33 | -0.8445 | 143.66 | 0.77034 | 51.003 | 0.51933 | 0.73215
-1.5 | 1.4 | 392.67 | -0.7445 | 111 | 0.59285 | 39.408 | 0.47945 | 0.5657
-1.5 | 1.5 | 370.67 | -0.6445 | 89 | 0.4733 | 31.597 | 0.45258 | 0.45358
-1.5 | 1.6 | 341.33 | -0.5445 | 59.66 | 0.31385 | 21.181 | 0.41677 | 0.30405
-1.5 | 1.7 | 320.67 | -0.4445 | 39 | 0.20158 | 13.846 | 0.39153 | 0.19876
-1.5 | 1.8 | 315.33 | -0.3445 | 33.66 | 0.17256 | 11.95 | 0.38502 | 0.17155
-1.5 | 1.9 | 300.67 | -0.2445 | 19 | 0.09289 | 6.745 | 0.36711 | 0.09683
-1.5 | 2 | 291.67 | -0.1445 | 10 | 0.04398 | 3.55 | 0.35613 | 0.05096
-1.5 | 2.1 | 281.67 | -0.0445 | 0 | -0.01036 | 0 | 0.34392 | 0
-1.5 | 2.2 | 284.33 | 0.0555 | 2.66 | 0.0041 | 0.944 | 0.34717 | 0.01356
-1.5 | 2.3 | 291 | 0.1555 | 9.33 | 0.04034 | 3.312 | 0.35531 | 0.04755
-1.5 | 2.4 | 296.67 | 0.2555 | 15 | 0.07116 | 5.325 | 0.36223 | 0.07645
-1.5 | 2.5 | 310.67 | 0.3555 | 29 | 0.14724 | 10.296 | 0.37932 | 0.1478
-1.5 | 2.6 | 328 | 0.4555 | 46.33 | 0.24141 | 16.448 | 0.40049 | 0.23612
-1.5 | 2.7 | 348.33 | 0.5555 | 66.66 | 0.35189 | 23.666 | 0.42531 | 0.33973
-1.5 | 2.8 | 369 | 0.6555 | 87.33 | 0.46422 | 31.004 | 0.45055 | 0.44507
-1.5 | 2.9 | 389.67 | 0.7555 | 108 | 0.57655 | 38.343 | 0.47578 | 0.55041
-1.5 | 3 | 419 | 0.8555 | 137.33 | 0.73594 | 48.756 | 0.5116 | 0.69989
-1.4 | 0.9 | 496 | -1.1817 | 247.33 | 1.3516 | 99.461 | 0.60562 | 1.2476
-1.4 | 1 | 459 | -1.0817 | 210.33 | 1.1514 | 84.582 | 0.56044 | 1.0609
-1.4 | 1.1 | 425.67 | -0.98168 | 177 | 0.97102 | 71.179 | 0.51974 | 0.89281
-1.4 | 1.2 | 388 | -0.88168 | 139.33 | 0.76719 | 56.03 | 0.47375 | 0.7028
-1.4 | 1.3 | 358.67 | -0.78168 | 110 | 0.60848 | 44.235 | 0.43793 | 0.55486
-1.4 | 1.4 | 340.33 | -0.68168 | 91.66 | 0.50924 | 36.86 | 0.41555 | 0.46235
-1.4 | 1.5 | 311.33 | -0.58168 | 62.66 | 0.35232 | 25.198 | 0.38014 | 0.31607
-1.4 | 1.6 | 293.67 | -0.48168 | 45 | 0.25676 | 18.096 | 0.35857 | 0.22699
-1.4 | 1.7 | 277 | -0.38168 | 28.33 | 0.16656 | 11.393 | 0.33822 | 0.1429
-1.4 | 1.8 | 262 | -0.28168 | 13.33 | 0.08539 | 5.361 | 0.3199 | 0.06724
-1.4 | 1.9 | 252.67 | -0.18168 | 4 | 0.03491 | 1.609 | 0.30851 | 0.02018
-1.4 | 2 | 250.67 | -0.08168 | 2 | 0.02408 | 0.804 | 0.30606 | 0.01009
-1.4 | 2.1 | 248.67 | 0.01832 | 0 | 0.01326 | 0 | 0.30362 | 0
-1.4 | 2.2 | 251 | 0.11832 | 2.33 | 0.02587 | 0.937 | 0.30647 | 0.01175
-1.4 | 2.3 | 253 | 0.21832 | 4.33 | 0.03669 | 1.741 | 0.30891 | 0.02184
-1.4 | 2.4 | 263 | 0.31832 | 14.33 | 0.0908 | 5.763 | 0.32112 | 0.07228
-1.4 | 2.5 | 285 | 0.41832 | 36.33 | 0.20985 | 14.61 | 0.34798 | 0.18325
-1.4 | 2.6 | 302 | 0.51832 | 53.33 | 0.30183 | 21.446 | 0.36874 | 0.269
-1.4 | 2.7 | 321 | 0.61832 | 72.33 | 0.40465 | 29.087 | 0.39194 | 0.36484
-1.4 | 2.8 | 350 | 0.71832 | 101.33 | 0.56157 | 40.749 | 0.42735 | 0.51112
-1.3 | 0.8 | 467.67 | -1.1681 | 247 | 1.3142 | 111.932 | 0.57102 | 1.242
-1.3 | 0.9 | 435 | -1.0681 | 214.33 | 1.1409 | 97.127 | 0.53114 | 1.0777
-1.3 | 1 | 398.67 | -0.96806 | 178 | 0.9482 | 80.663 | 0.48677 | 0.89506
-1.3 | 1.1 | 374.33 | -0.86806 | 153.66 | 0.81909 | 69.633 | 0.45706 | 0.77267
-1.3 | 1.2 | 338 | -0.76806 | 117.33 | 0.62638 | 53.17 | 0.4127 | 0.58999
-1.3 | 1.3 | 313.33 | -0.66806 | 92.66 | 0.49552 | 41.99 | 0.38258 | 0.46593
-1.3 | 1.4 | 285.33 | -0.56806 | 64.66 | 0.34699 | 29.302 | 0.34839 | 0.32514
-1.3 | 1.5 | 265.67 | -0.46806 | 45 | 0.24271 | 20.392 | 0.32438 | 0.22628
-1.3 | 1.6 | 251.67 | -0.36806 | 31 | 0.16844 | 14.048 | 0.30728 | 0.15588
-1.3 | 1.7 | 234.33 | -0.26806 | 13.66 | 0.07646 | 6.19 | 0.28612 | 0.06869
-1.3 | 1.8 | 229 | -0.16806 | 8.33 | 0.04819 | 3.775 | 0.27961 | 0.04189
-1.3 | 1.9 | 220.67 | -0.06806 | 0 | 0.00401 | 0 | 0.26943 | 0
-1.3 | 2 | 223.33 | 0.03194 | 2.66 | 0.01812 | 1.205 | 0.27269 | 0.01338
-1.3 | 2.1 | 225 | 0.13194 | 4.33 | 0.02697 | 1.962 | 0.27472 | 0.02177
-1.3 | 2.2 | 234.33 | 0.23194 | 13.66 | 0.07646 | 6.19 | 0.28612 | 0.06869
-1.3 | 2.3 | 245.33 | 0.33194 | 24.66 | 0.13481 | 11.175 | 0.29955 | 0.124
-1.3 | 2.4 | 259.67 | 0.43194 | 39 | 0.21088 | 17.673 | 0.31705 | 0.19611
-1.3 | 2.5 | 274.33 | 0.53194 | 53.66 | 0.28864 | 24.317 | 0.33496 | 0.26983
-1.3 | 2.6 | 304 | 0.63194 | 83.33 | 0.44603 | 37.762 | 0.37118 | 0.41902
-1.2 | 0.6 | 486 | -1.2305 | 280.67 | 1.4676 | 136.692 | 0.59341 | 1.415
-1.2 | 0.7 | 443 | -1.1305 | 237.67 | 1.2407 | 115.75 | 0.5409 | 1.1982
-1.2 | 0.8 | 409.67 | -1.0305 | 204.34 | 1.0649 | 99.518 | 0.5002 | 1.0301
-1.2 | 0.9 | 375.33 | -0.93052 | 170 | 0.88372 | 82.794 | 0.45828 | 0.85703
-1.2 | 1 | 350 | -0.83052 | 144.67 | 0.75009 | 70.457 | 0.42735 | 0.72933
-1.2 | 1.1 | 316 | -0.73052 | 110.67 | 0.57071 | 53.899 | 0.38584 | 0.55793
-1.2 | 1.2 | 288.33 | -0.63052 | 83 | 0.42473 | 40.423 | 0.35206 | 0.41843
-1.2 | 1.3 | 263.33 | -0.53052 | 58 | 0.29284 | 28.247 | 0.32153 | 0.2924
-1.2 | 1.4 | 251.33 | -0.43052 | 46 | 0.22953 | 22.403 | 0.30688 | 0.2319
-1.2 | 1.5 | 237 | -0.33052 | 31.67 | 0.15393 | 15.424 | 0.28938 | 0.15966
-1.2 | 1.6 | 217.67 | -0.23052 | 12.34 | 0.05195 | 6.01 | 0.26577 | 0.06221
-1.2 | 1.7 | 214 | -0.13052 | 8.67 | 0.03259 | 4.222 | 0.26129 | 0.04371
-1.2 | 1.8 | 205.33 | -0.03052 | 0 | -0.01315 | 0 | 0.25071 | 0
-1.2 | 1.9 | 214.67 | 0.06948 | 9.34 | 0.03612 | 4.549 | 0.26211 | 0.04709
-1.2 | 2 | 212.33 | 0.16948 | 7 | 0.02378 | 3.409 | 0.25926 | 0.03529
-1.2 | 2.1 | 223.67 | 0.26948 | 18.34 | 0.08361 | 8.932 | 0.2731 | 0.09246
-1.2 | 2.2 | 242 | 0.36948 | 36.67 | 0.18031 | 17.859 | 0.29548 | 0.18487
-1.2 | 2.3 | 257 | 0.46948 | 51.67 | 0.25945 | 25.164 | 0.3138 | 0.26049
-1.2 | 2.4 | 270.33 | 0.56948 | 65 | 0.32977 | 31.656 | 0.33008 | 0.32769
-1.2 | 2.5 | 300 | 0.66948 | 94.67 | 0.4863 | 46.106 | 0.3663 | 0.47726
-1.1 | 0.5 | 452.33 | -1.1958 | 255 | 1.3787 | 129.225 | 0.5523 | 1.321
-1.1 | 0.6 | 416.33 | -1.0958 | 219 | 1.1823 | 110.982 | 0.50834 | 1.1345
-1.1 | 0.7 | 385.33 | -0.99578 | 188 | 1.0131 | 95.272 | 0.47049 | 0.9739
-1.1 | 0.8 | 351 | -0.89578 | 153.67 | 0.82578 | 77.875 | 0.42857 | 0.79606
-1.1 | 0.9 | 317.33 | -0.79578 | 120 | 0.64205 | 60.812 | 0.38746 | 0.62164
-1.1 | 1 | 293 | -0.69578 | 95.67 | 0.50928 | 48.482 | 0.35775 | 0.4956
-1.1 | 1.1 | 267.33 | -0.59578 | 70 | 0.36921 | 35.474 | 0.32641 | 0.36262
-1.1 | 1.2 | 254.33 | -0.49578 | 57 | 0.29827 | 28.886 | 0.31054 | 0.29528
-1.1 | 1.3 | 232.67 | -0.39578 | 35.34 | 0.18007 | 17.909 | 0.28409 | 0.18307
-1.1 | 1.4 | 220 | -0.29578 | 22.67 | 0.11093 | 11.488 | 0.26862 | 0.11744
-1.1 | 1.5 | 207.67 | -0.19578 | 10.34 | 0.04365 | 5.24 | 0.25356 | 0.05356
-1.1 | 1.6 | 204 | -0.09578 | 6.67 | 0.02363 | 3.38 | 0.24908 | 0.03455
-1.1 | 1.7 | 197.33 | 0.00422 | 0 | -0.01277 | 0 | 0.24094 | 0
-1.1 | 1.8 | 205.33 | 0.10422 | 8 | 0.03088 | 4.054 | 0.25071 | 0.04144
-1.1 | 1.9 | 211 | 0.20422 | 13.67 | 0.06182 | 6.927 | 0.25763 | 0.07082
-1.1 | 2 | 217.67 | 0.30422 | 20.34 | 0.09822 | 10.308 | 0.26577 | 0.10537
-1.1 | 2.1 | 232 | 0.40422 | 34.67 | 0.17642 | 17.57 | 0.28327 | 0.1796
-1.1 | 2.2 | 251 | 0.50422 | 53.67 | 0.2801 | 27.198 | 0.30647 | 0.27803
-1.1 | 2.3 | 271 | 0.60422 | 73.67 | 0.38923 | 37.333 | 0.33089 | 0.38164
-1.1 | 2.4 | 299 | 0.70422 | 101.67 | 0.54202 | 51.523 | 0.36508 | 0.52669
-1 | 0.4 | 424.33 | -1.1471 | 233 | 1.2682 | 121.779 | 0.51811 | 1.1705
-1 | 0.5 | 393 | -1.0471 | 201.67 | 1.0992 | 105.404 | 0.47985 | 1.0131
-1 | 0.6 | 358 | -0.94713 | 166.67 | 0.91036 | 87.111 | 0.43712 | 0.83728
-1 | 0.7 | 331 | -0.84713 | 139.67 | 0.76469 | 73 | 0.40415 | 0.70164
-1 | 0.8 | 304 | -0.74713 | 112.67 | 0.61903 | 58.888 | 0.37118 | 0.56601
-1 | 0.9 | 275.67 | -0.64713 | 84.34 | 0.46618 | 44.081 | 0.33659 | 0.42369
-1 | 1 | 248.33 | -0.54713 | 57 | 0.31868 | 29.791 | 0.30322 | 0.28634
-1 | 1.1 | 235.33 | -0.44713 | 44 | 0.24855 | 22.997 | 0.28734 | 0.22104
-1 | 1.2 | 217 | -0.34713 | 25.67 | 0.14966 | 13.417 | 0.26496 | 0.12896
-1 | 1.3 | 203 | -0.24713 | 11.67 | 0.07413 | 6.099 | 0.24786 | 0.05863
-1 | 1.4 | 196.67 | -0.14713 | 5.34 | 0.03998 | 2.791 | 0.24013 | 0.02683
-1 | 1.5 | 192 | -0.04713 | 0.67 | 0.01478 | 0.35 | 0.23443 | 0.00337
-1 | 1.6 | 191.33 | 0.05287 | 0 | 0.01117 | 0 | 0.23362 | 0
-1 | 1.7 | 195.67 | 0.15287 | 4.34 | 0.03458 | 2.268 | 0.23891 | 0.0218
-1 | 1.8 | 204.33 | 0.25287 | 13 | 0.0813 | 6.795 | 0.24949 | 0.06531
-1 | 1.9 | 215.67 | 0.35287 | 24.34 | 0.14248 | 12.721 | 0.26333 | 0.12227
-1 | 2 | 235.67 | 0.45287 | 44.34 | 0.25038 | 23.175 | 0.28775 | 0.22275
-1 | 2.1 | 255.33 | 0.55287 | 64 | 0.35645 | 33.45 | 0.31176 | 0.32151
-1 | 2.2 | 274 | 0.65287 | 82.67 | 0.45718 | 43.208 | 0.33455 | 0.4153
-0.9 | 0.3 | 404 | -1.0977 | 224.67 | 1.183 | 125.283 | 0.49328 | 1.0646
-0.9 | 0.4 | 367 | -0.99765 | 187.67 | 0.98967 | 104.651 | 0.44811 | 0.88928
-0.9 | 0.5 | 337.67 | -0.89765 | 158.34 | 0.83645 | 88.295 | 0.41229 | 0.7503
-0.9 | 0.6 | 309 | -0.79765 | 129.67 | 0.68667 | 72.308 | 0.37729 | 0.61445
-0.9 | 0.7 | 279 | -0.69765 | 99.67 | 0.52994 | 55.579 | 0.34066 | 0.47229
-0.9 | 0.8 | 257.67 | -0.59765 | 78.34 | 0.41851 | 43.685 | 0.31461 | 0.37122
-0.9 | 0.9 | 233.67 | -0.49765 | 54.34 | 0.29313 | 30.302 | 0.28531 | 0.25749
-0.9 | 1 | 213 | -0.39765 | 33.67 | 0.18514 | 18.775 | 0.26007 | 0.15955
-0.9 | 1.1 | 199.67 | -0.29765 | 20.34 | 0.1155 | 11.342 | 0.24379 | 0.09638
-0.9 | 1.2 | 191.33 | -0.19765 | 12 | 0.07193 | 6.692 | 0.23362 | 0.05686
-0.9 | 1.3 | 180.33 | -0.09765 | 1 | 0.01447 | 0.558 | 0.22019 | 0.00474
-0.9 | 1.4 | 179.33 | 0.00235 | 0 | 0.00924 | 0 | 0.21897 | 0
-0.9 | 1.5 | 181.33 | 0.10235 | 2 | 0.01969 | 1.115 | 0.22141 | 0.00948
-0.9 | 1.6 | 190.33 | 0.20235 | 11 | 0.06671 | 6.134 | 0.2324 | 0.05212
-0.9 | 1.7 | 196 | 0.30235 | 16.67 | 0.09633 | 9.296 | 0.23932 | 0.07899
-0.9 | 1.8 | 212 | 0.40235 | 32.67 | 0.17992 | 18.218 | 0.25885 | 0.15481
-0.9 | 1.9 | 233.33 | 0.50235 | 54 | 0.29135 | 30.112 | 0.2849 | 0.25588
-0.9 | 2 | 259.33 | 0.60235 | 80 | 0.42718 | 44.61 | 0.31665 | 0.37908
-0.8 | 0.2 | 376.33 | -1.0483 | 204 | 1.0786 | 118.378 | 0.4595 | 1.0228
-0.8 | 0.3 | 346.67 | -0.94826 | 174.34 | 0.92017 | 101.166 | 0.42328 | 0.8741
-0.8 | 0.4 | 318 | -0.84826 | 145.67 | 0.76702 | 84.53 | 0.38828 | 0.73036
-0.8 | 0.5 | 280.67 | -0.74826 | 108.34 | 0.5676 | 62.868 | 0.34269 | 0.54319
-0.8 | 0.6 | 258 | -0.64826 | 85.67 | 0.4465 | 49.713 | 0.31502 | 0.42953
-0.8 | 0.7 | 236.67 | -0.54826 | 64.34 | 0.33256 | 37.335 | 0.28897 | 0.32259
-0.8 | 0.8 | 216.33 | -0.44826 | 44 | 0.2239 | 25.532 | 0.26414 | 0.22061
-0.8 | 0.9 | 198 | -0.34826 | 25.67 | 0.12598 | 14.896 | 0.24176 | 0.1287
-0.8 | 1 | 186.33 | -0.24826 | 14 | 0.06364 | 8.124 | 0.22751 | 0.07019
-0.8 | 1.1 | 185 | -0.14826 | 12.67 | 0.05654 | 7.352 | 0.22589 | 0.06352
-0.8 | 1.2 | 179.33 | -0.04826 | 7 | 0.02625 | 4.062 | 0.21897 | 0.0351
-0.8 | 1.3 | 172.33 | 0.05174 | 0 | -0.01115 | 0 | 0.21042 | 0
-0.8 | 1.4 | 177.67 | 0.15174 | 5.34 | 0.01738 | 3.099 | 0.21693 | 0.02677
-0.8 | 1.5 | 187.67 | 0.25174 | 15.34 | 0.0708 | 8.902 | 0.22914 | 0.07691
-0.8 | 1.6 | 200.33 | 0.35174 | 28 | 0.13843 | 16.248 | 0.24461 | 0.14039
-0.8 | 1.7 | 216 | 0.45174 | 43.67 | 0.22214 | 25.341 | 0.26374 | 0.21895
-0.8 | 1.8 | 237.67 | 0.55174 | 65.34 | 0.3379 | 37.916 | 0.29019 | 0.3276
-0.7 | 0 | 383.33 | -1.1042 | 218.66 | 1.1898 | 132.787 | 0.46805 | 1.1023
-0.7 | 0.1 | 353 | -1.0042 | 188.33 | 1.0242 | 114.368 | 0.43101 | 0.94937
-0.7 | 0.2 | 320 | -0.90421 | 155.33 | 0.84398 | 94.328 | 0.39072 | 0.78301
-0.7 | 0.3 | 288.33 | -0.80421 | 123.66 | 0.67104 | 75.096 | 0.35206 | 0.62337
-0.7 | 0.4 | 264 | -0.70421 | 99.33 | 0.53818 | 60.321 | 0.32234 | 0.50072
-0.7 | 0.5 | 239.33 | -0.60421 | 74.66 | 0.40346 | 45.339 | 0.29223 | 0.37636
-0.7 | 0.6 | 222 | -0.50421 | 57.33 | 0.30883 | 34.815 | 0.27106 | 0.289
-0.7 | 0.7 | 195.33 | -0.40421 | 30.66 | 0.16319 | 18.619 | 0.2385 | 0.15456
-0.7 | 0.8 | 191.33 | -0.30421 | 26.66 | 0.14135 | 16.19 | 0.23362 | 0.13439
-0.7 | 0.9 | 178.67 | -0.20421 | 14 | 0.07222 | 8.502 | 0.21815 | 0.07057
-0.7 | 1 | 169 | -0.10421 | 4.33 | 0.01941 | 2.63 | 0.20635 | 0.02183
-0.7 | 1.1 | 164.67 | -0.00421 | 0 | -0.00423 | 0 | 0.20106 | 0
-0.7 | 1.2 | 169.33 | 0.09579 | 4.66 | 0.02122 | 2.83 | 0.20676 | 0.02349
-0.7 | 1.3 | 173.33 | 0.19579 | 8.66 | 0.04306 | 5.259 | 0.21164 | 0.04365
-0.7 | 1.4 | 182 | 0.29579 | 17.33 | 0.0904 | 10.524 | 0.22222 | 0.08736
-0.7 | 1.5 | 203.33 | 0.39579 | 38.66 | 0.20688 | 23.477 | 0.24827 | 0.19488
-0.7 | 1.6 | 214 | 0.49579 | 49.33 | 0.26515 | 29.957 | 0.26129 | 0.24867
-0.7 | 1.7 | 239.67 | 0.59579 | 75 | 0.40532 | 45.546 | 0.29263 | 0.37807
-0.6 | -0.1 | 361.67 | -1.0447 | 204 | 1.0852 | 129.384 | 0.4416 | 0.99251
-0.6 | 0 | 328.67 | -0.94468 | 171 | 0.90953 | 108.454 | 0.4013 | 0.83195
-0.6 | 0.1 | 299 | -0.84468 | 141.33 | 0.7516 | 89.637 | 0.36508 | 0.6876
-0.6 | 0.2 | 271 | -0.74468 | 113.33 | 0.60257 | 71.878 | 0.33089 | 0.55138
-0.6 | 0.3 | 248.67 | -0.64468 | 91 | 0.48371 | 57.715 | 0.30362 | 0.44274
-0.6 | 0.4 | 223 | -0.54468 | 65.33 | 0.34708 | 41.435 | 0.27228 | 0.31784
-0.6 | 0.5 | 203 | -0.44468 | 45.33 | 0.24062 | 28.75 | 0.24786 | 0.22054
-0.6 | 0.6 | 185 | -0.34468 | 27.33 | 0.14482 | 17.334 | 0.22589 | 0.13297
-0.6 | 0.7 | 174 | -0.24468 | 16.33 | 0.08627 | 10.357 | 0.21245 | 0.07945
-0.6 | 0.8 | 166.67 | -0.14468 | 9 | 0.04725 | 5.708 | 0.2035 | 0.04379
-0.6 | 0.9 | 157.67 | -0.04468 | 0 | -0.00065 | 0 | 0.19251 | 0
-0.6 | 1 | 159 | 0.05532 | 1.33 | 0.00642 | 0.844 | 0.19414 | 0.00647
-0.6 | 1.1 | 164 | 0.15532 | 6.33 | 0.03304 | 4.015 | 0.20024 | 0.0308
-0.6 | 1.2 | 178 | 0.25532 | 20.33 | 0.10756 | 12.894 | 0.21734 | 0.09891
-0.6 | 1.3 | 186 | 0.35532 | 28.33 | 0.15014 | 17.968 | 0.22711 | 0.13783
-0.6 | 1.4 | 202.67 | 0.45532 | 45 | 0.23887 | 28.541 | 0.24746 | 0.21893
-0.6 | 1.5 | 225 | 0.55532 | 67.33 | 0.35772 | 42.703 | 0.27472 | 0.32758
-0.5 | -0.2 | 346.67 | -1.0078 | 188 | 1.0107 | 118.485 | 0.42328 | 0.94638
-0.5 | -0.1 | 312.33 | -0.90779 | 153.66 | 0.82676 | 96.843 | 0.38136 | 0.77352
-0.5 | 0 | 280 | -0.80779 | 121.33 | 0.65356 | 76.467 | 0.34188 | 0.61077
-0.5 | 0.1 | 253.33 | -0.70779 | 94.66 | 0.51068 | 59.658 | 0.30932 | 0.47651
-0.5 | 0.2 | 233 | -0.60779 | 74.33 | 0.40177 | 46.846 | 0.28449 | 0.37417
-0.5 | 0.3 | 206.67 | -0.50779 | 48 | 0.26072 | 30.251 | 0.25234 | 0.24163
-0.5 | 0.4 | 193 | -0.40779 | 34.33 | 0.18748 | 21.636 | 0.23565 | 0.17282
-0.5 | 0.5 | 174 | -0.30779 | 15.33 | 0.08569 | 9.662 | 0.21245 | 0.07717
-0.5 | 0.6 | 167 | -0.20779 | 8.33 | 0.04819 | 5.25 | 0.20391 | 0.04193
-0.5 | 0.7 | 162 | -0.10779 | 3.33 | 0.02141 | 2.099 | 0.1978 | 0.01676
-0.5 | 0.8 | 161 | -0.00779 | 2.33 | 0.01605 | 1.468 | 0.19658 | 0.01173
-0.5 | 0.9 | 158.67 | 0.09221 | 0 | 0.00357 | 0 | 0.19373 | 0
-0.5 | 1 | 164.67 | 0.19221 | 6 | 0.03571 | 3.781 | 0.20106 | 0.0302
-0.5 | 1.1 | 174 | 0.29221 | 15.33 | 0.08569 | 9.662 | 0.21245 | 0.07717
-0.5 | 1.2 | 189 | 0.39221 | 30.33 | 0.16605 | 19.115 | 0.23077 | 0.15268
-0.5 | 1.3 | 205 | 0.49221 | 46.33 | 0.25177 | 29.199 | 0.2503 | 0.23322
-0.5 | 1.4 | 229 | 0.59221 | 70.33 | 0.38034 | 44.325 | 0.27961 | 0.35404
-0.4 | -0.3 | 322 | -0.94997 | 165.33 | 0.88559 | 105.528 | 0.39316 | 0.88573
-0.4 | -0.2 | 288.33 | -0.84997 | 131.66 | 0.70738 | 84.037 | 0.35206 | 0.70535
-0.4 | -0.1 | 262.67 | -0.74997 | 106 | 0.57157 | 67.658 | 0.32072 | 0.56788
-0.4 | 0 | 233 | -0.64997 | 76.33 | 0.41454 | 48.72 | 0.28449 | 0.40893
-0.4 | 0.1 | 215 | -0.54997 | 58.33 | 0.31927 | 37.231 | 0.26251 | 0.31249
-0.4 | 0.2 | 191.67 | -0.44997 | 35 | 0.19579 | 22.34 | 0.23403 | 0.18751
-0.4 | 0.3 | 177 | -0.34997 | 20.33 | 0.11814 | 12.976 | 0.21612 | 0.10891
-0.4 | 0.4 | 162.33 | -0.24997 | 5.66 | 0.0405 | 3.613 | 0.19821 | 0.03032
-0.4 | 0.5 | 156.67 | -0.14997 | 0 | 0.01054 | 0 | 0.19129 | 0
-0.4 | 0.6 | 157.67 | -0.04997 | 1 | 0.01584 | 0.638 | 0.19251 | 0.00536
-0.4 | 0.7 | 156.67 | 0.05003 | 0 | 0.01054 | 0 | 0.19129 | 0
-0.4 | 0.8 | 161 | 0.15003 | 4.33 | 0.03346 | 2.764 | 0.19658 | 0.0232
-0.4 | 0.9 | 167 | 0.25003 | 10.33 | 0.06522 | 6.593 | 0.20391 | 0.05534
-0.4 | 1 | 180 | 0.35003 | 23.33 | 0.13402 | 14.891 | 0.21978 | 0.12499
-0.4 | 1.1 | 193 | 0.45003 | 36.33 | 0.20283 | 23.189 | 0.23565 | 0.19463
-0.4 | 1.2 | 209 | 0.55003 | 52.33 | 0.28751 | 33.401 | 0.25519 | 0.28035
-0.4 | 1.3 | 240.67 | 0.65003 | 84 | 0.45513 | 53.616 | 0.29385 | 0.45002
-0.3 | -0.4 | 307.33 | -0.88118 | 154 | 0.78577 | 100.437 | 0.37525 | 0.74875
-0.3 | -0.3 | 271 | -0.78118 | 117.67 | 0.60206 | 76.743 | 0.33089 | 0.57211
-0.3 | -0.2 | 248 | -0.68118 | 94.67 | 0.48576 | 61.743 | 0.30281 | 0.46028
-0.3 | -0.1 | 222.67 | -0.58118 | 69.34 | 0.35767 | 45.223 | 0.27188 | 0.33713
-0.3 | 0 | 200.67 | -0.48118 | 47.34 | 0.24643 | 30.875 | 0.24501 | 0.23017
-0.3 | 0.1 | 182.67 | -0.38118 | 29.34 | 0.15541 | 19.135 | 0.22304 | 0.14265
-0.3 | 0.2 | 164 | -0.28118 | 10.67 | 0.061 | 6.959 | 0.20024 | 0.05188
-0.3 | 0.3 | 157 | -0.18118 | 3.67 | 0.0256 | 2.394 | 0.1917 | 0.01784
-0.3 | 0.4 | 157.67 | -0.08118 | 4.34 | 0.02899 | 2.83 | 0.19251 | 0.0211
-0.3 | 0.5 | 153.33 | 0.01882 | 0 | 0.00704 | 0 | 0.18722 | 0
-0.3 | 0.6 | 153.67 | 0.11882 | 0.34 | 0.00876 | 0.222 | 0.18763 | 0.00165
-0.3 | 0.7 | 160.67 | 0.21882 | 7.34 | 0.04416 | 4.787 | 0.19617 | 0.03569
-0.3 | 0.8 | 174 | 0.31882 | 20.67 | 0.11157 | 13.481 | 0.21245 | 0.1005
-0.3 | 0.9 | 193.33 | 0.41882 | 40 | 0.20931 | 26.088 | 0.23606 | 0.19448
-0.3 | 1 | 206 | 0.51882 | 52.67 | 0.27338 | 34.351 | 0.25153 | 0.25608
-0.3 | 1.1 | 229.33 | 0.61882 | 76 | 0.39135 | 49.566 | 0.28002 | 0.36951
-0.2 | -0.6 | 314 | -0.91707 | 166 | 0.84511 | 112.162 | 0.38339 | 0.83499
-0.2 | -0.5 | 282 | -0.81707 | 134 | 0.68065 | 90.541 | 0.34432 | 0.67403
-0.2 | -0.4 | 253 | -0.71707 | 105 | 0.5316 | 70.946 | 0.30891 | 0.52816
-0.2 | -0.3 | 223.33 | -0.61707 | 75.33 | 0.37911 | 50.899 | 0.27269 | 0.37892
-0.2 | -0.2 | 207.67 | -0.51707 | 59.67 | 0.29862 | 40.318 | 0.25356 | 0.30014
-0.2 | -0.1 | 184 | -0.41707 | 36 | 0.17697 | 24.324 | 0.22466 | 0.18108
-0.2 | 0 | 171.67 | -0.31707 | 23.67 | 0.1136 | 15.993 | 0.20961 | 0.11906
-0.2 | 0.1 | 163.67 | -0.21707 | 15.67 | 0.07248 | 10.588 | 0.19984 | 0.07882
-0.2 | 0.2 | 148 | -0.11707 | 0 | -0.00805 | 0 | 0.18071 | 0
-0.2 | 0.3 | 149.67 | -0.01707 | 1.67 | 0.00053 | 1.128 | 0.18274 | 0.0084
-0.2 | 0.4 | 155.67 | 0.08293 | 7.67 | 0.03137 | 5.182 | 0.19007 | 0.03858
-0.2 | 0.5 | 156.67 | 0.18293 | 8.67 | 0.03651 | 5.858 | 0.19129 | 0.04361
-0.2 | 0.6 | 161.67 | 0.28293 | 13.67 | 0.0622 | 9.236 | 0.19739 | 0.06876
-0.2 | 0.7 | 178.33 | 0.38293 | 30.33 | 0.14783 | 20.493 | 0.21774 | 0.15256
-0.2 | 0.8 | 198 | 0.48293 | 50 | 0.24892 | 33.784 | 0.24176 | 0.2515
-0.2 | 0.9 | 219.67 | 0.58293 | 71.67 | 0.3603 | 48.426 | 0.26821 | 0.36051
-0.1 | -0.7 | 293.67 | -0.85509 | 143.67 | 0.71892 | 95.78 | 0.35857 | 0.74266
-0.1 | -0.6 | 264 | -0.75509 | 114 | 0.56811 | 76 | 0.32234 | 0.58929
-0.1 | -0.5 | 232.67 | -0.65509 | 82.67 | 0.40887 | 55.113 | 0.28409 | 0.42734
-0.1 | -0.4 | 212.33 | -0.55509 | 62.33 | 0.30548 | 41.553 | 0.25926 | 0.3222
-0.1 | -0.3 | 191.67 | -0.45509 | 41.67 | 0.20047 | 27.78 | 0.23403 | 0.2154
-0.1 | -0.2 | 176.67 | -0.35509 | 26.67 | 0.12423 | 17.78 | 0.21571 | 0.13786
-0.1 | -0.1 | 164.33 | -0.25509 | 14.33 | 0.06151 | 9.553 | 0.20065 | 0.07408
-0.1 | 0 | 157 | -0.15509 | 7 | 0.02425 | 4.667 | 0.1917 | 0.03618
-0.1 | 0.1 | 157 | -0.05509 | 7 | 0.02425 | 4.667 | 0.1917 | 0.03618
-0.1 | 0.2 | 150 | 0.04491 | 0 | -0.01133 | 0 | 0.18315 | 0
-0.1 | 0.3 | 153.67 | 0.14491 | 3.67 | 0.00732 | 2.447 | 0.18763 | 0.01897
-0.1 | 0.4 | 163.67 | 0.24491 | 13.67 | 0.05815 | 9.113 | 0.19984 | 0.07066
-0.1 | 0.5 | 173.33 | 0.34491 | 23.33 | 0.10725 | 15.553 | 0.21164 | 0.1206
-0.1 | 0.6 | 189.67 | 0.44491 | 39.67 | 0.19031 | 26.447 | 0.23158 | 0.20506
-0.1 | 0.7 | 204.67 | 0.54491 | 54.67 | 0.26655 | 36.447 | 0.2499 | 0.2826
-0.1 | 0.8 | 237 | 0.64491 | 87 | 0.43088 | 58 | 0.28938 | 0.44972
0 | -0.8 | 276 | -0.79804 | 120.67 | 0.61554 | 77.686 | 0.337 | 0.60661
0 | -0.7 | 249 | -0.69804 | 93.67 | 0.4794 | 60.304 | 0.30403 | 0.47088
0 | -0.6 | 224.33 | -0.59804 | 69 | 0.35501 | 44.422 | 0.27391 | 0.34687
0 | -0.5 | 201 | -0.49804 | 45.67 | 0.23738 | 29.402 | 0.24542 | 0.22959
0 | -0.4 | 186.33 | -0.39804 | 31 | 0.16341 | 19.958 | 0.22751 | 0.15584
0 | -0.3 | 171 | -0.29804 | 15.67 | 0.08612 | 10.088 | 0.20879 | 0.07877
0 | -0.2 | 161.33 | -0.19804 | 6 | 0.03736 | 3.863 | 0.19699 | 0.03016
0 | -0.1 | 157.33 | -0.09804 | 2 | 0.01719 | 1.288 | 0.1921 | 0.01005
0 | 0 | 155.33 | 0.00196 | 0 | 0.00711 | 0 | 0.18966 | 0
0 | 0.1 | 157.33 | 0.10196 | 2 | 0.01719 | 1.288 | 0.1921 | 0.01005
0 | 0.2 | 158 | 0.20196 | 2.67 | 0.02057 | 1.719 | 0.19292 | 0.01342
0 | 0.3 | 168 | 0.30196 | 12.67 | 0.07099 | 8.157 | 0.20513 | 0.06369
0 | 0.4 | 182.67 | 0.40196 | 27.34 | 0.14496 | 17.601 | 0.22304 | 0.13744
0 | 0.5 | 200 | 0.50196 | 44.67 | 0.23234 | 28.758 | 0.2442 | 0.22456
0 | 0.6 | 231.33 | 0.60196 | 76 | 0.39031 | 48.928 | 0.28246 | 0.38206
0.1 | -0.9 | 255.67 | -0.74252 | 101 | 0.52932 | 65.3 | 0.31217 | 0.53481
0.1 | -0.8 | 236.67 | -0.64252 | 82 | 0.43027 | 53.016 | 0.28897 | 0.43421
0.1 | -0.7 | 211.67 | -0.54252 | 57 | 0.29993 | 36.853 | 0.25844 | 0.30183
0.1 | -0.6 | 185.67 | -0.44252 | 31 | 0.16439 | 20.043 | 0.2267 | 0.16415
0.1 | -0.5 | 172.67 | -0.34252 | 18 | 0.09662 | 11.638 | 0.21083 | 0.09531
0.1 | -0.4 | 167.33 | -0.24252 | 12.66 | 0.06878 | 8.185 | 0.20431 | 0.06704
0.1 | -0.3 | 154.67 | -0.14252 | 0 | 0.00278 | 0 | 0.18885 | 0
0.1 | -0.2 | 155 | -0.04252 | 0.33 | 0.0045 | 0.213 | 0.18926 | 0.00175
0.1 | -0.1 | 156.33 | 0.05748 | 1.66 | 0.01143 | 1.073 | 0.19088 | 0.00879
0.1 | 0 | 156.67 | 0.15748 | 2 | 0.0132 | 1.293 | 0.19129 | 0.01059
0.1 | 0.1 | 169 | 0.25748 | 14.33 | 0.07748 | 9.265 | 0.20635 | 0.07588
0.1 | 0.2 | 180.33 | 0.35748 | 25.66 | 0.13655 | 16.59 | 0.22019 | 0.13587
0.1 | 0.3 | 191 | 0.45748 | 36.33 | 0.19218 | 23.489 | 0.23321 | 0.19237
0.1 | 0.4 | 211.33 | 0.55748 | 56.66 | 0.29816 | 36.633 | 0.25804 | 0.30003
0.2 | -1 | 246.67 | -0.66676 | 94.34 | 0.39011 | 61.931 | 0.30118 | 0.44954
0.2 | -0.9 | 218.33 | -0.56676 | 66 | 0.27218 | 43.327 | 0.26659 | 0.3145
0.2 | -0.8 | 194 | -0.46676 | 41.67 | 0.17093 | 27.355 | 0.23687 | 0.19856
0.2 | -0.7 | 176.67 | -0.36676 | 24.34 | 0.09882 | 15.978 | 0.21571 | 0.11598
0.2 | -0.6 | 161.67 | -0.26676 | 9.34 | 0.0364 | 6.131 | 0.19739 | 0.04451
0.2 | -0.5 | 157.33 | -0.16676 | 5 | 0.01834 | 3.282 | 0.1921 | 0.02383
0.2 | -0.4 | 152.33 | -0.06676 | 0 | -0.00247 | 0 | 0.186 | 0
0.2 | -0.3 | 154 | 0.03324 | 1.67 | 0.00448 | 1.096 | 0.18803 | 0.00796
0.2 | -0.2 | 155.67 | 0.13324 | 3.34 | 0.01143 | 2.193 | 0.19007 | 0.01592
0.2 | -0.1 | 162 | 0.23324 | 9.67 | 0.03777 | 6.348 | 0.1978 | 0.04608
0.2 | 0 | 173.67 | 0.33324 | 21.34 | 0.08633 | 14.009 | 0.21205 | 0.10169
0.2 | 0.1 | 189.67 | 0.43324 | 37.34 | 0.15291 | 24.513 | 0.23158 | 0.17793
0.2 | 0.2 | 209 | 0.53324 | 56.67 | 0.23335 | 37.202 | 0.25519 | 0.27004
0.3 | -1.1 | 226.67 | -0.6052 | 73.67 | 0.33472 | 48.15 | 0.27676 | 0.38045
0.3 | -1 | 204 | -0.5052 | 51 | 0.22694 | 33.333 | 0.24908 | 0.26338
0.3 | -0.9 | 185 | -0.4052 | 32 | 0.13661 | 20.915 | 0.22589 | 0.16526
0.3 | -0.8 | 174.67 | -0.3052 | 21.67 | 0.08749 | 14.163 | 0.21327 | 0.11191
0.3 | -0.7 | 162 | -0.2052 | 9 | 0.02725 | 5.882 | 0.1978 | 0.04648
0.3 | -0.6 | 156.67 | -0.1052 | 3.67 | 0.00191 | 2.399 | 0.19129 | 0.01895
0.3 | -0.5 | 159.33 | -0.0052 | 6.33 | 0.01456 | 4.137 | 0.19455 | 0.03269
0.3 | -0.4 | 153 | 0.0948 | 0 | -0.01553 | 0 | 0.18681 | 0
0.3 | -0.3 | 166.33 | 0.1948 | 13.33 | 0.04784 | 8.712 | 0.20309 | 0.06884
0.3 | -0.2 | 168.67 | 0.2948 | 15.67 | 0.05897 | 10.242 | 0.20594 | 0.08092
0.3 | -0.1 | 185.67 | 0.3948 | 32.67 | 0.13979 | 21.353 | 0.2267 | 0.16872
0.3 | 0 | 200.33 | 0.4948 | 47.33 | 0.20949 | 30.935 | 0.24461 | 0.24442
0.3 | 0.1 | 225.33 | 0.5948 | 72.33 | 0.32835 | 47.275 | 0.27513 | 0.37353
0.4 | -1.3 | 245 | -0.65922 | 92 | 0.42788 | 60.131 | 0.29914 | 0.43488
0.4 | -1.2 | 226 | -0.55922 | 73 | 0.3378 | 47.712 | 0.27595 | 0.34506
0.4 | -1.1 | 199.67 | -0.45922 | 46.67 | 0.21295 | 30.503 | 0.24379 | 0.2206
0.4 | -1 | 176.67 | -0.35922 | 23.67 | 0.1039 | 15.471 | 0.21571 | 0.11189
0.4 | -0.9 | 169.33 | -0.25922 | 16.33 | 0.0691 | 10.673 | 0.20676 | 0.07719
0.4 | -0.8 | 161 | -0.15922 | 8 | 0.0296 | 5.229 | 0.19658 | 0.03782
0.4 | -0.7 | 156 | -0.05922 | 3 | 0.0059 | 1.961 | 0.19048 | 0.01418
0.4 | -0.6 | 153 | 0.04078 | 0 | -0.00833 | 0 | 0.18681 | 0
0.4 | -0.5 | 160.33 | 0.14078 | 7.33 | 0.02643 | 4.791 | 0.19577 | 0.03465
0.4 | -0.4 | 169.67 | 0.24078 | 16.67 | 0.07071 | 10.895 | 0.20716 | 0.0788
0.4 | -0.3 | 178.67 | 0.34078 | 25.67 | 0.11338 | 16.778 | 0.21815 | 0.12134
0.4 | -0.2 | 197 | 0.44078 | 44 | 0.2003 | 28.758 | 0.24054 | 0.20798
0.4 | -0.1 | 215 | 0.54078 | 62 | 0.28564 | 40.523 | 0.26251 | 0.29307
0.5 | -1.4 | 230.67 | -0.59401 | 73.34 | 0.40934 | 46.615 | 0.28164 | 0.36331
0.5 | -1.3 | 203.67 | -0.49401 | 46.34 | 0.25918 | 29.454 | 0.24868 | 0.22956
0.5 | -1.2 | 196.67 | -0.39401 | 39.34 | 0.22025 | 25.005 | 0.24013 | 0.19488
0.5 | -1.1 | 177.67 | -0.29401 | 20.34 | 0.11458 | 12.928 | 0.21693 | 0.10076
0.5 | -1 | 170 | -0.19401 | 12.67 | 0.07192 | 8.053 | 0.20757 | 0.06276
0.5 | -0.9 | 159 | -0.09401 | 1.67 | 0.01074 | 1.061 | 0.19414 | 0.00827
0.5 | -0.8 | 157.33 | 0.00599 | 0 | 0.00145 | 0 | 0.1921 | 0
0.5 | -0.7 | 160.33 | 0.10599 | 3 | 0.01814 | 1.907 | 0.19577 | 0.01486
0.5 | -0.6 | 165.67 | 0.20599 | 8.34 | 0.04784 | 5.301 | 0.20228 | 0.04131
0.5 | -0.5 | 181.67 | 0.30599 | 24.34 | 0.13682 | 15.471 | 0.22182 | 0.12058
0.5 | -0.4 | 193 | 0.40599 | 35.67 | 0.19984 | 22.672 | 0.23565 | 0.1767
0.5 | -0.3 | 211.67 | 0.50599 | 54.34 | 0.30367 | 34.539 | 0.25844 | 0.26919
0.5 | -0.2 | 233 | 0.60599 | 75.67 | 0.4223 | 48.096 | 0.28449 | 0.37485
0.6 | -1.6 | 248.33 | -0.65083 | 83.33 | 0.41061 | 50.503 | 0.30322 | 0.4205
0.6 | -1.5 | 224.67 | -0.55083 | 59.67 | 0.29308 | 36.164 | 0.27432 | 0.30111
0.6 | -1.4 | 213 | -0.45083 | 48 | 0.23511 | 29.091 | 0.26007 | 0.24222
0.6 | -1.3 | 185.67 | -0.35083 | 20.67 | 0.09934 | 12.527 | 0.2267 | 0.10431
0.6 | -1.2 | 175.67 | -0.25083 | 10.67 | 0.04967 | 6.467 | 0.21449 | 0.05384
0.6 | -1.1 | 165 | -0.15083 | 0 | -0.00334 | 0 | 0.20147 | 0
0.6 | -1 | 167.67 | -0.05083 | 2.67 | 0.00993 | 1.618 | 0.20472 | 0.01347
0.6 | -0.9 | 169.33 | 0.04917 | 4.33 | 0.01817 | 2.624 | 0.20676 | 0.02185
0.6 | -0.8 | 170 | 0.14917 | 5 | 0.0215 | 3.03 | 0.20757 | 0.02523
0.6 | -0.7 | 178.67 | 0.24917 | 13.67 | 0.06457 | 8.285 | 0.21815 | 0.06898
0.6 | -0.6 | 188.67 | 0.34917 | 23.67 | 0.11425 | 14.345 | 0.23036 | 0.11944
0.6 | -0.5 | 204 | 0.44917 | 39 | 0.1904 | 23.636 | 0.24908 | 0.1968
0.6 | -0.4 | 225.33 | 0.54917 | 60.33 | 0.29636 | 36.564 | 0.27513 | 0.30444
0.6 | -0.3 | 248.67 | 0.64917 | 83.67 | 0.4123 | 50.709 | 0.30362 | 0.42222
0.7 | -1.7 | 251 | -0.60666 | 77.67 | 0.38155 | 44.81 | 0.30647 | 0.38808
0.7 | -1.6 | 224 | -0.50666 | 50.67 | 0.24855 | 29.233 | 0.2735 | 0.25318
0.7 | -1.5 | 202 | -0.40666 | 28.67 | 0.14018 | 16.541 | 0.24664 | 0.14325
0.7 | -1.4 | 188.67 | -0.30666 | 15.34 | 0.07451 | 8.85 | 0.23036 | 0.07665
0.7 | -1.3 | 183.67 | -0.20666 | 10.34 | 0.04988 | 5.965 | 0.22426 | 0.05166
0.7 | -1.2 | 176.33 | -0.10666 | 3 | 0.01373 | 1.731 | 0.2153 | 0.01499
0.7 | -1.1 | 173.33 | -0.00666 | 0 | -0.00105 | 0 | 0.21164 | 0
0.7 | -1 | 173.33 | 0.09334 | 0 | -0.00105 | 0 | 0.21164 | 0
0.7 | -0.9 | 182 | 0.19334 | 8.67 | 0.04166 | 5.002 | 0.22222 | 0.04332
0.7 | -0.8 | 193 | 0.29334 | 19.67 | 0.09584 | 11.348 | 0.23565 | 0.09828
0.7 | -0.7 | 203.67 | 0.39334 | 30.34 | 0.1484 | 17.504 | 0.24868 | 0.1516
0.7 | -0.6 | 224.33 | 0.49334 | 51 | 0.25017 | 29.424 | 0.27391 | 0.25482
0.7 | -0.5 | 241.67 | 0.59334 | 68.34 | 0.33559 | 39.428 | 0.29507 | 0.34147
0.7 | -0.4 | 268.33 | 0.69334 | 95 | 0.46691 | 54.809 | 0.32764 | 0.47467
0.8 | -1.9 | 263.33 | -0.65713 | 85.66 | 0.43886 | 48.213 | 0.32153 | 0.42538
0.8 | -1.8 | 239.33 | -0.55713 | 61.66 | 0.31611 | 34.705 | 0.29223 | 0.3062
0.8 | -1.7 | 224.67 | -0.45713 | 47 | 0.24113 | 26.454 | 0.27432 | 0.2334
0.8 | -1.6 | 204 | -0.35713 | 26.33 | 0.13541 | 14.82 | 0.24908 | 0.13075
0.8 | -1.5 | 192.67 | -0.25713 | 15 | 0.07746 | 8.443 | 0.23525 | 0.07449
0.8 | -1.4 | 184 | -0.15713 | 6.33 | 0.03311 | 3.563 | 0.22466 | 0.03143
0.8 | -1.3 | 177.67 | -0.05713 | 0 | 0.00074 | 0 | 0.21693 | 0
0.8 | -1.2 | 178 | 0.04287 | 0.33 | 0.00242 | 0.186 | 0.21734 | 0.00164
0.8 | -1.1 | 182.67 | 0.14287 | 5 | 0.02631 | 2.814 | 0.22304 | 0.02483
0.8 | -1 | 189.67 | 0.24287 | 12 | 0.06211 | 6.754 | 0.23158 | 0.05959
0.8 | -0.9 | 201.33 | 0.34287 | 23.66 | 0.12175 | 13.317 | 0.24583 | 0.11749
0.8 | -0.8 | 215 | 0.44287 | 37.33 | 0.19167 | 21.011 | 0.26251 | 0.18538
0.8 | -0.7 | 240.33 | 0.54287 | 62.66 | 0.32123 | 35.268 | 0.29345 | 0.31116
0.8 | -0.6 | 262 | 0.64287 | 84.33 | 0.43206 | 47.464 | 0.3199 | 0.41877
0.8 | -0.5 | 288 | 0.74287 | 110.33 | 0.56504 | 62.098 | 0.35165 | 0.54789
0.9 | -2 | 262.67 | -0.60591 | 75.34 | 0.35578 | 40.218 | 0.32072 | 0.36231
0.9 | -1.9 | 239.33 | -0.50591 | 52 | 0.24555 | 27.759 | 0.29223 | 0.25007
0.9 | -1.8 | 223.33 | -0.40591 | 36 | 0.16998 | 19.217 | 0.27269 | 0.17312
0.9 | -1.7 | 204.33 | -0.30591 | 17 | 0.08025 | 9.075 | 0.24949 | 0.08175
0.9 | -1.6 | 195.33 | -0.20591 | 8 | 0.03774 | 4.271 | 0.2385 | 0.03847
0.9 | -1.5 | 193 | -0.10591 | 5.67 | 0.02674 | 3.027 | 0.23565 | 0.02727
0.9 | -1.4 | 187.33 | -0.00591 | 0 | -4e-05 | 0 | 0.22873 | 0
0.9 | -1.3 | 188 | 0.09409 | 0.67 | 0.00312 | 0.358 | 0.22955 | 0.00322
0.9 | -1.2 | 191 | 0.19409 | 3.67 | 0.01729 | 1.959 | 0.23321 | 0.01765
0.9 | -1.1 | 204.67 | 0.29409 | 17.34 | 0.08185 | 9.256 | 0.2499 | 0.08339
0.9 | -1 | 222.33 | 0.39409 | 35 | 0.16526 | 18.684 | 0.27147 | 0.16831
0.9 | -0.9 | 237.33 | 0.49409 | 50 | 0.2361 | 26.691 | 0.28978 | 0.24045
0.9 | -0.8 | 257 | 0.59409 | 69.67 | 0.329 | 37.191 | 0.3138 | 0.33504
0.9 | -0.7 | 289.33 | 0.69409 | 102 | 0.48169 | 54.449 | 0.35328 | 0.49052
1 | -2.2 | 280.67 | -0.66256 | 87.67 | 0.46425 | 45.425 | 0.34269 | 0.43516
1 | -2.1 | 262.33 | -0.56256 | 69.33 | 0.36737 | 35.922 | 0.32031 | 0.34413
1 | -2 | 242 | -0.46256 | 49 | 0.25998 | 25.389 | 0.29548 | 0.24322
1 | -1.9 | 220.33 | -0.36256 | 27.33 | 0.14552 | 14.161 | 0.26903 | 0.13566
1 | -1.8 | 211.67 | -0.26256 | 18.67 | 0.09977 | 9.674 | 0.25844 | 0.09267
1 | -1.7 | 199.67 | -0.16256 | 6.67 | 0.03638 | 3.456 | 0.24379 | 0.03311
1 | -1.6 | 193 | -0.06256 | 0 | 0.00115 | 0 | 0.23565 | 0
1 | -1.5 | 194 | 0.03744 | 1 | 0.00643 | 0.518 | 0.23687 | 0.00496
1 | -1.4 | 197 | 0.13744 | 4 | 0.02228 | 2.073 | 0.24054 | 0.01985
1 | -1.3 | 208.33 | 0.23744 | 15.33 | 0.08213 | 7.943 | 0.25438 | 0.07609
1 | -1.2 | 223.33 | 0.33744 | 30.33 | 0.16136 | 15.715 | 0.27269 | 0.15055
1 | -1.1 | 234.33 | 0.43744 | 41.33 | 0.21947 | 21.415 | 0.28612 | 0.20515
1 | -1 | 255 | 0.53744 | 62 | 0.32865 | 32.124 | 0.31135 | 0.30775
1 | -0.9 | 274.67 | 0.63744 | 81.67 | 0.43256 | 42.316 | 0.33537 | 0.40538
1 | -0.8 | 306 | 0.73744 | 113 | 0.59805 | 58.549 | 0.37363 | 0.56089
1.1 | -2.4 | 303 | -0.71398 | 99.33 | 0.5242 | 48.77 | 0.36996 | 0.4985
1.1 | -2.3 | 279.33 | -0.61398 | 75.66 | 0.40036 | 37.148 | 0.34107 | 0.37971
1.1 | -2.2 | 260.67 | -0.51398 | 57 | 0.30274 | 27.986 | 0.31827 | 0.28606
1.1 | -2.1 | 241.33 | -0.41398 | 37.66 | 0.20155 | 18.491 | 0.29467 | 0.189
1.1 | -2 | 221 | -0.31398 | 17.33 | 0.09519 | 8.509 | 0.26984 | 0.08697
1.1 | -1.9 | 215.67 | -0.21398 | 12 | 0.06731 | 5.892 | 0.26333 | 0.06022
1.1 | -1.8 | 206.33 | -0.11398 | 2.66 | 0.01844 | 1.306 | 0.25193 | 0.01335
1.1 | -1.7 | 203.67 | -0.01398 | 0 | 0.00453 | 0 | 0.24868 | 0
1.1 | -1.6 | 204.33 | 0.08602 | 0.66 | 0.00798 | 0.324 | 0.24949 | 0.00331
1.1 | -1.5 | 214 | 0.18602 | 10.33 | 0.05857 | 5.072 | 0.26129 | 0.05184
1.1 | -1.4 | 215.67 | 0.28602 | 12 | 0.06731 | 5.892 | 0.26333 | 0.06022
1.1 | -1.3 | 232.33 | 0.38602 | 28.66 | 0.15447 | 14.072 | 0.28368 | 0.14383
1.1 | -1.2 | 254.33 | 0.48602 | 50.66 | 0.26957 | 24.874 | 0.31054 | 0.25425
1.1 | -1.1 | 276.33 | 0.58602 | 72.66 | 0.38467 | 35.675 | 0.3374 | 0.36466
1.1 | -1 | 296 | 0.68602 | 92.33 | 0.48758 | 45.333 | 0.36142 | 0.46337
1.1 | -0.9 | 324.67 | 0.78602 | 121 | 0.63757 | 59.41 | 0.39642 | 0.60726
1.2 | -2.5 | 297 | -0.66965 | 86 | 0.45677 | 40.758 | 0.36264 | 0.44407
1.2 | -2.4 | 277 | -0.56965 | 66 | 0.34867 | 31.28 | 0.33822 | 0.3408
1.2 | -2.3 | 257 | -0.46965 | 46 | 0.24057 | 21.801 | 0.3138 | 0.23753
1.2 | -2.2 | 239.33 | -0.36965 | 28.33 | 0.14506 | 13.427 | 0.29223 | 0.14629
1.2 | -2.1 | 233.33 | -0.26965 | 22.33 | 0.11263 | 10.583 | 0.2849 | 0.1153
1.2 | -2 | 219.67 | -0.16965 | 8.67 | 0.0388 | 4.109 | 0.26821 | 0.04477
1.2 | -1.9 | 214 | -0.06965 | 3 | 0.00816 | 1.422 | 0.26129 | 0.01549
1.2 | -1.8 | 214.67 | 0.03035 | 3.67 | 0.01178 | 1.739 | 0.26211 | 0.01895
1.2 | -1.7 | 211 | 0.13035 | 0 | -0.00806 | 0 | 0.25763 | 0
1.2 | -1.6 | 224.33 | 0.23035 | 13.33 | 0.06399 | 6.318 | 0.27391 | 0.06883
1.2 | -1.5 | 237.67 | 0.33035 | 26.67 | 0.13609 | 12.64 | 0.29019 | 0.13771
1.2 | -1.4 | 252 | 0.43035 | 41 | 0.21354 | 19.431 | 0.30769 | 0.21171
1.2 | -1.3 | 272.33 | 0.53035 | 61.33 | 0.32343 | 29.066 | 0.33252 | 0.31668
1.2 | -1.2 | 291 | 0.63035 | 80 | 0.42434 | 37.915 | 0.35531 | 0.41309
1.2 | -1.1 | 317 | 0.73035 | 106 | 0.56486 | 50.237 | 0.38706 | 0.54734
1.2 | -1 | 346.33 | 0.83035 | 135.33 | 0.72339 | 64.137 | 0.42287 | 0.69879
1.3 | -2.7 | 324.67 | -0.71895 | 105.67 | 0.5549 | 48.251 | 0.39642 | 0.5272
1.3 | -2.6 | 303 | -0.61895 | 84 | 0.43861 | 38.356 | 0.36996 | 0.41909
1.3 | -2.5 | 281 | -0.51895 | 62 | 0.32054 | 28.311 | 0.3431 | 0.30932
1.3 | -2.4 | 261.67 | -0.41895 | 42.67 | 0.2168 | 19.484 | 0.31949 | 0.21289
1.3 | -2.3 | 239.67 | -0.31895 | 20.67 | 0.09874 | 9.438 | 0.29263 | 0.10312
1.3 | -2.2 | 233.33 | -0.21895 | 14.33 | 0.06471 | 6.543 | 0.2849 | 0.07149
1.3 | -2.1 | 229.67 | -0.11895 | 10.67 | 0.04507 | 4.872 | 0.28042 | 0.05323
1.3 | -2 | 219 | -0.01895 | 0 | -0.01219 | 0 | 0.2674 | 0
1.3 | -1.9 | 223.67 | 0.08105 | 4.67 | 0.01287 | 2.132 | 0.2731 | 0.0233
1.3 | -1.8 | 228.67 | 0.18105 | 9.67 | 0.03971 | 4.416 | 0.2792 | 0.04824
1.3 | -1.7 | 246.67 | 0.28105 | 27.67 | 0.1363 | 12.635 | 0.30118 | 0.13805
1.3 | -1.6 | 253 | 0.38105 | 34 | 0.17028 | 15.525 | 0.30891 | 0.16963
1.3 | -1.5 | 272.33 | 0.48105 | 53.33 | 0.27401 | 24.352 | 0.33252 | 0.26607
1.3 | -1.4 | 289.33 | 0.58105 | 70.33 | 0.36524 | 32.114 | 0.35328 | 0.35088
1.3 | -1.3 | 316.33 | 0.68105 | 97.33 | 0.51014 | 44.443 | 0.38624 | 0.48559
1.3 | -1.2 | 340.67 | 0.78105 | 121.67 | 0.64076 | 55.557 | 0.41595 | 0.60703
1.3 | -1.1 | 369.67 | 0.88105 | 150.67 | 0.7964 | 68.799 | 0.45136 | 0.75171
1.4 | -2.8 | 345.33 | -0.70264 | 104.33 | 0.5081 | 43.29 | 0.42165 | 0.49757
1.4 | -2.7 | 319.67 | -0.60264 | 78.67 | 0.38321 | 32.643 | 0.39031 | 0.3752
1.4 | -2.6 | 291.33 | -0.50264 | 50.33 | 0.24528 | 20.884 | 0.35572 | 0.24004
1.4 | -2.5 | 269.67 | -0.40264 | 28.67 | 0.13985 | 11.896 | 0.32926 | 0.13673
1.4 | -2.4 | 259 | -0.30264 | 18 | 0.08792 | 7.469 | 0.31624 | 0.08585
1.4 | -2.3 | 248 | -0.20264 | 7 | 0.03438 | 2.905 | 0.30281 | 0.03338
1.4 | -2.2 | 244.67 | -0.10264 | 3.67 | 0.01818 | 1.523 | 0.29874 | 0.0175
1.4 | -2.1 | 241 | -0.00264 | 0 | 0.00031 | 0 | 0.29426 | 0
1.4 | -2 | 242.67 | 0.09736 | 1.67 | 0.00844 | 0.693 | 0.2963 | 0.00796
1.4 | -1.9 | 252.67 | 0.19736 | 11.67 | 0.05711 | 4.842 | 0.30851 | 0.05566
1.4 | -1.8 | 256.67 | 0.29736 | 15.67 | 0.07658 | 6.502 | 0.31339 | 0.07473
1.4 | -1.7 | 273.33 | 0.39736 | 32.33 | 0.15767 | 13.415 | 0.33374 | 0.15419
1.4 | -1.6 | 294 | 0.49736 | 53 | 0.25827 | 21.992 | 0.35897 | 0.25277
1.4 | -1.5 | 313.67 | 0.59736 | 72.67 | 0.35401 | 30.154 | 0.38299 | 0.34658
1.4 | -1.4 | 342 | 0.69736 | 101 | 0.49189 | 41.909 | 0.41758 | 0.48169
1.4 | -1.3 | 367 | 0.79736 | 126 | 0.61357 | 52.282 | 0.44811 | 0.60092
1.5 | -3 | 401.33 | -0.81991 | 130.66 | 0.68181 | 48.273 | 0.49003 | 0.62405
1.5 | -2.9 | 373 | -0.71991 | 102.33 | 0.53435 | 37.806 | 0.45543 | 0.48874
1.5 | -2.8 | 352.67 | -0.61991 | 82 | 0.42853 | 30.295 | 0.43061 | 0.39164
1.5 | -2.7 | 331.33 | -0.51991 | 60.66 | 0.31746 | 22.411 | 0.40456 | 0.28972
1.5 | -2.6 | 309.67 | -0.41991 | 39 | 0.20472 | 14.409 | 0.3781 | 0.18627
1.5 | -2.5 | 293.33 | -0.31991 | 22.66 | 0.11967 | 8.372 | 0.35816 | 0.10823
1.5 | -2.4 | 285.67 | -0.21991 | 15 | 0.0798 | 5.542 | 0.3488 | 0.07164
1.5 | -2.3 | 272.67 | -0.11991 | 2 | 0.01213 | 0.739 | 0.33293 | 0.00955
1.5 | -2.2 | 274 | -0.01991 | 3.33 | 0.01905 | 1.23 | 0.33455 | 0.0159
1.5 | -2.1 | 270.67 | 0.08009 | 0 | 0.00172 | 0 | 0.33048 | 0
1.5 | -2 | 280.33 | 0.18009 | 9.66 | 0.052 | 3.569 | 0.34229 | 0.04614
1.5 | -1.9 | 288.67 | 0.28009 | 18 | 0.09541 | 6.65 | 0.35246 | 0.08597
1.5 | -1.8 | 303.67 | 0.38009 | 33 | 0.17349 | 12.192 | 0.37078 | 0.15761
1.5 | -1.7 | 322 | 0.48009 | 51.33 | 0.26889 | 18.964 | 0.39316 | 0.24516
1.5 | -1.6 | 347 | 0.58009 | 76.33 | 0.39902 | 28.2 | 0.42369 | 0.36456
1.5 | -1.5 | 371.67 | 0.68009 | 101 | 0.52743 | 37.315 | 0.45381 | 0.48239
1.5 | -1.4 | 396 | 0.78009 | 125.33 | 0.65407 | 46.304 | 0.48352 | 0.59859

## matrix_dcode
dv | -1.5 | -1.4 | -1.3 | -1.2 | -1.1 | -1 | -0.9 | -0.8 | -0.7 | -0.6 | -0.5 | -0.4 | -0.3 | -0.2 | -0.1 | 0 | 0.1 | 0.2 | 0.3 | 0.4 | 0.5 | 0.6 | 0.7 | 0.8 | 0.9 | 1 | 1.1 | 1.2 | 1.3 | 1.4 | 1.5
-0.9 | 158.28 | 146.23 | 161.43 | 162.27 | 155.12 | 153.94 | 159.03 | 160.5 | 154 | 157.74 | 151.14 | 148.51 |  | 160.54
-0.85 | 145.11 | 130.04 | 147.1 | 149.6 | 138.26 | 140.44 | 144.68 | 146.17 | 138.16 | 142.91 | 134.98 | 131.67 | 142.67 | 144.54 | 142.16
-0.8 | 129.13 | 115.37 | 128.93 | 134.29 | 121.42 | 126.94 | 130.34 | 127.65 | 122.64 | 128.82 | 119.25 | 118.84 | 124.51 | 129.05 | 127.32 | [15 empty] | 125.02
-0.75 | 112.8 | 104.19 | 112.87 | 117.29 | 108.86 | 113.44 | 115.38 | 108.99 | 110.47 | 114.82 | 105.92 | 106.01 | 110.5 | 114.55 | 112.41 | 107.7 | [14 empty] | 110.85
-0.7 | 101.21 | 95.02 | 100.54 | 102.23 | 96.7 | 99.32 | 100.37 | 97.4 | 98.29 | 103.35 | 93.08 | 91.17 | 99 | 99.94 | 96.74 | 94.2 | 92.92 | [9 empty] | 96.02 |  | 101.56 | 103.65 | 98.28
-0.65 | 90.21 | 82.47 | 87.6 | 88.39 | 83.92 | 85.15 | 89.51 | 86.06 | 85.96 | 92.19 | 82.91 | 76.34 | 86.77 | 85.1 | 81.63 | 81.82 | 83.42 | 89.59 |  | 90.25 |  | 83.13 |  | 83.95 |  | 85.37 | 84.19 | 82.07 | 90.73 | 90.82 | 88.12
-0.6 | 75.94 | 67.97 | 73.6 | 75.37 | 71.08 | 71.45 | 78.84 | 75.38 | 73.93 | 79.53 | 72.28 | 67.34 | 74.11 | 72.66 | 71.46 | 69.48 | 71.37 | 75.42 | 72.49 | 80.75 |  | 71.3 | 75.87 | 71.95 | 73.96 | 76.2 | 73.05 | 72.07 | 79.83 | 77.92 | 77.75
-0.55 | 61.27 | 57.07 | 61.11 | 62.87 | 64.05 | 57.78 | 66.9 | 64.71 | 65.27 | 66.7 | 59.11 | 58.34 | 62.48 | 64.83 | 61.28 | 57.79 | 58.87 | 61.92 | 61.16 | 70.57 | 61.46 | 59.57 | 62.37 | 60.61 | 62.29 | 66.78 | 63.72 | 62.07 | 68.83 | 63.75 | 67.08
-0.5 | 50.47 | 48.24 | 51.28 | 54.34 | 57.55 | 50.87 | 54.9 | 54.52 | 56.21 | 56.39 | 46.94 | 46.67 | 51.48 | 55.63 | 50.95 | 46.13 | 45.94 | 49.76 | 50.01 | 57.41 | 47.96 | 53.74 | 49.2 | 53.28 | 51.05 | 56.61 | 54.3 | 52.07 | 58.34 | 49.76 | 56.35
-0.45 | 40.14 | 39.72 | 42.47 | 48.34 | 47.08 | 44.37 | 44.49 | 44.35 | 42.87 | 46.39 | 40.1 | 35.01 | 41.73 | 43.79 | 40.91 | 38.62 | 32.94 | 38.77 | 40.51 | 44.55 | 43.26 | 47.77 | 38.2 | 45.53 | 43.05 | 46.28 | 44.63 | 42.53 | 48.67 | 38.93 | 45.52
-0.4 | 36.62 | 31.38 | 35.47 | 41.63 | 36.25 | 35.36 | 34.16 | 35.15 | 30.49 | 37.29 | 32.85 | 27.67 | 32.73 | 33.9 | 33.41 | 31.29 | 25.47 | 30.1 | 31.46 | 33.05 | 39.76 | 34.11 | 27.78 | 35.19 | 34.88 | 35.44 | 34.82 | 33.69 | 38.5 | 28.39 | 35.75
-0.35 | 33.95 | 23.58 | 27.87 | 34.46 | 29.54 | 26.2 | 27.32 | 25.99 | 28.49 | 28.29 | 23.35 | 20.33 | 23.52 | 27.73 | 26.04 | 23.64 | 18.97 | 21.83 | 26.3 | 22.99 | 30.98 | 20.59 | 21.12 | 25.52 | 25.38 | 26.24 | 24.65 | 27.15 | 27.5 | 23.05 | 27.58
-0.3 | 27.14 | 16.08 | 19.2 | 25.77 | 23.2 | 19.07 | 20.65 | 20.04 | 26.13 | 22.42 | 14.78 | 13 | 14.18 | 22.3 | 19.87 | 15.97 | 15.73 | 14.33 | 21.01 | 19.32 | 21.48 | 15.59 | 15.01 | 19.86 | 16.47 | 21.91 | 16.58 | 24.15 | 19.47 | 17.71 | 21.13
-0.25 | 19.81 | 10.37 | 12.7 | 16.11 | 17.03 | 12.07 | 16.37 | 14.2 | 19.8 | 16.92 | 11.28 | 5.66 | 8.49 | 18.3 | 13.96 | 11.02 | 13.06 | 8.61 | 14.68 | 15.56 | 16.96 | 10.58 | 12.51 | 14.38 | 11.97 | 17.16 | 13.92 | 19.65 | 16.3 | 12.21 | 17.3
-0.2 | 15 | 5.71 | 10.03 | 11.22 | 10.86 | 8.69 | 12.2 | 13.36 | 13.59 | 13.05 | 7.94 | 2.83 | 4.99 | 13 | 10.29 | 6.19 | 7.28 | 6.44 | 8.72 | 11.4 | 13.13 | 5.25 | 9.85 | 10.05 | 7.86 | 11.16 | 10.69 | 12.82 | 13.64 | 6.91 | 12.41
-0.15 | 10.5 | 3.37 | 6.83 | 9.38 | 8.66 | 5.52 | 6.76 | 12.69 | 8.76 | 9.39 | 5.44 | 0 | 3.88 | 5.16 | 7 | 4.08 | 0.95 | 4.16 | 6.06 | 7.54 | 7.83 | 0.02 | 6.18 | 5.88 | 6.7 | 5.83 | 6.02 | 7.56 | 11.81 | 5.25 | 5.91
-0.1 | 5.55 | 2.37 | 2.66 | 6.02 | 6.82 | 3.14 | 1.26 | 9.93 | 4.15 | 4.98 | 3.25 | 0.5 | 4.21 | 0.29 | 7 | 2.08 | 0.14 | 1.66 | 3.81 | 5.04 | 2.33 | 1.36 | 2.8 | 2.71 | 5.33 | 2.5 | 2.29 | 4.72 | 8.65 | 3.57 | 2.26
-0.05 | 0.55 | 1.37 | 0.48 | 1.69 | 3.62 | 0.8 | 0.52 | 7.1 | 1.98 | 0.48 | 2.75 | 1 | 2.99 | 1.12 | 6.64 | 1.04 | 0.31 | 0.28 | 5.14 | 2.72 | 0.94 | 2.68 | 1.3 | 0.02 | 2.5 | 0.13 | 0.96 | 3.13 | 3.31 | 1.74 | 2.93
0 | 1.18 | 0.37 | 1.81 | 2.85 | 0.28 | 0.35 | 0.02 | 3.62 | 0.2 | 0.59 | 2.15 | 0.5 | 0.82 | 2.69 | 3.14 | 0.04 | 0.9 | 1.11 | 6 | 1.22 | 0.1 | 3.51 | 0 | 0.19 | 0.04 | 0.63 | 0.09 | 3.47 | 0.88 | 0.04 | 2.67
0.05 | 2.51 | 0.74 | 2.96 | 7.52 | 3.66 | 0.02 | 0.95 | 0.12 | 2.53 | 1.26 | 0.98 | 0 | 0.11 | 5.69 | 0.19 | 0.96 | 1.56 | 1.95 | 2.84 | 0.68 | 1.32 | 4.34 | 0 | 0.66 | 0.37 | 1.38 | 0.42 | 2.95 | 3.22 | 0.88 | 1
0.1 | 5.63 | 1.9 | 3.8 | 8.63 | 7.66 | 2.05 | 1.95 | 2.58 | 4.83 | 3.56 | 0.47 | 2.16 | 0.28 | 7.84 | 2.02 | 1.96 | 1.8 | 2.78 | 0.69 | 4.34 | 2.82 | 4.67 | 0.58 | 3 | 0.85 | 2.88 | 2.01 | 1.11 | 5.62 | 1.93 | 1.92
0.15 | 8.96 | 2.96 | 6.01 | 7.46 | 10.6 | 4.22 | 6.29 | 5.25 | 6.83 | 6.06 | 3.47 | 4.33 | 2.52 | 8.34 | 4.18 | 2.32 | 1.97 | 4.4 | 7.36 | 8.19 | 5.35 | 5.07 | 4.91 | 5.5 | 2.35 | 5.42 | 6.85 | 2.62 | 8.12 | 6.93 | 6.75
0.2 | 11.85 | 3.96 | 10.68 | 10.46 | 13.43 | 8.42 | 10.79 | 10.17 | 9.03 | 12.59 | 6.73 | 7.33 | 6.02 | 9.52 | 9.18 | 2.66 | 7.24 | 7.57 | 13.45 | 12.86 | 8.02 | 9.41 | 9.4 | 9 | 4.48 | 11.09 | 10.56 | 9.28 | 13.08 | 11.78 | 11.32
0.25 | 14.69 | 7.5 | 15.65 | 16.13 | 16.72 | 12.75 | 13.7 | 15.17 | 13.36 | 19.59 | 11.39 | 10.33 | 11.5 | 12.02 | 14.16 | 7.47 | 13.41 | 11.63 | 14.62 | 17.5 | 15.38 | 13.75 | 14.9 | 12.83 | 11.31 | 17.21 | 11.4 | 15.95 | 22.08 | 13.78 | 15.49
0.3 | 21.23 | 12.5 | 21.15 | 23.93 | 20.06 | 18.34 | 16.54 | 21.45 | 18.23 | 23.9 | 16.5 | 16.83 | 18.16 | 16.51 | 18.99 | 12.47 | 19.15 | 17.46 | 16.55 | 22 | 23.38 | 18.75 | 20.38 | 18.66 | 18.38 | 24.71 | 14.33 | 22.62 | 28.87 | 16.11 | 20.99
0.35 | 28.23 | 21.3 | 27.25 | 33.1 | 26.9 | 24.01 | 24.29 | 27.78 | 28.89 | 27.9 | 24 | 23.33 | 26.7 | 24.84 | 24.16 | 19.72 | 24.81 | 24.02 | 25.05 | 27.36 | 29.33 | 23.8 | 25.72 | 24.63 | 27.21 | 31.71 | 22.66 | 29.49 | 32.03 | 24.44 | 28.49
0.4 | 36.71 | 32.3 | 34.42 | 41.25 | 34.07 | 33.77 | 32.29 | 35.56 | 39.11 | 35.78 | 31.58 | 29.83 | 36.36 | 33.69 | 32.33 | 27.05 | 30.2 | 32.02 | 33.43 | 36.53 | 34.99 | 31.46 | 31.72 | 31.47 | 35.89 | 37.21 | 31.74 | 36.65 | 37.66 | 32.88 | 36.65
0.45 | 45.38 | 41.72 | 41.65 | 48.75 | 43.37 | 43.77 | 42.83 | 43.4 | 44.44 | 44.11 | 39.58 | 36.33 | 43.95 | 43.52 | 40.43 | 35.67 | 35.53 | 40.58 | 40.76 | 45.66 | 43.89 | 39.18 | 42.05 | 39.14 | 43.39 | 43.93 | 42.74 | 44.99 | 47.33 | 43.21 | 45.81
0.5 | 55.38 | 50.22 | 48.98 | 55.74 | 52.87 | 53.61 | 53.5 | 54.13 | 50.41 | 54.98 | 48.2 | 44.33 | 50.29 | 53.7 | 47.93 | 44.33 | 44.97 | 50.24 | 48.63 | 54.66 | 53.22 | 49.84 | 52.15 | 51.8 | 51.16 | 54.26 | 53.74 | 55.16 | 56.55 | 53.52 | 56.31
0.55 | 65.54 | 59.35 | 59.02 | 62.4 | 62.83 | 63.44 | 66.39 | 64.96 | 63.25 | 66.14 | 60.2 | 52.33 | 59.94 | 64.53 | 56.32 | 59.72 | 55.14 |  | 61.13 |  | 63.73 | 60.52 | 60.82 | 64.21 | 61 | 64.47 | 64.74 | 65 | 65.05 | 63.35 | 68.81
0.6 | 75.86 | 68.85 | 73.85 | 74.06 | 72.83 | 72.8 | 79.39 |  |  |  |  | 68.16 | 71.61 |  | 72.48 | 75.39 |  |  |  |  | 74.39 | 72.19 | 70.12 | 75.04 | 71.58 | 74.31 | 75.41 | 74.33 | 75.45 | 73.42 | 81.24
0.65 | 86.19 | 81.52 |  | 88.89 | 86.49 | 82.13 | [5 empty] | 83.99 | [10 empty] | 83.45 | 86.18 | 87.75 | 85.61 | 85.24 | 85.11 | 88.95 | 87.58 | 93.58
0.7 | 96.53 | 96.02 |  |  | 100.49 | [18 empty] | 99.18 |  | 101.27 | 96.34 | 98.11 | 101.94 | 101.66 | 105.84
0.75 | 106.86 | [25 empty] | 110.67 | 111.76 | 114.11 | 114.16 | 118.01
0.8 | 121.05 | [26 empty] | 126.43 | 127.17
0.85 | 135.72 | [27 empty] | 141.67
0.9

## matrix_norm
dv | -1.5 | -1.4 | -1.3 | -1.2 | -1.1 | -1 | -0.9 | -0.8 | -0.7 | -0.6 | -0.5 | -0.4 | -0.3 | -0.2 | -0.1 | 0 | 0.1 | 0.2 | 0.3 | 0.4 | 0.5 | 0.6 | 0.7 | 0.8 | 0.9 | 1 | 1.1 | 1.2 | 1.3 | 1.4 | 1.5
-0.9 | 0.84978 | 0.80453 | 0.86033 | 0.84294 | 0.83369 | 0.84171 | 0.84005 | 0.84626 | 0.8367 | 0.83897 | 0.81327 | 0.79654 |  | 0.81704
-0.85 | 0.77821 | 0.71691 | 0.78429 | 0.77612 | 0.74167 | 0.76887 | 0.76508 | 0.76968 | 0.75023 | 0.76 | 0.72667 | 0.70743 | 0.72849 | 0.73481 | 0.71124
-0.8 | 0.69136 | 0.63756 | 0.68793 | 0.69534 | 0.6498 | 0.69604 | 0.69019 | 0.67078 | 0.66545 | 0.68501 | 0.64243 | 0.63952 | 0.63663 | 0.65521 | 0.63584 | [15 empty] | 0.65245
-0.75 | 0.60261 | 0.57704 | 0.60275 | 0.60565 | 0.58127 | 0.62321 | 0.61199 | 0.57107 | 0.59902 | 0.6105 | 0.57099 | 0.57161 | 0.5658 | 0.58068 | 0.56 | 0.55014 | [14 empty] | 0.57872
-0.7 | 0.53965 | 0.52742 | 0.53732 | 0.52616 | 0.51488 | 0.54699 | 0.53362 | 0.50916 | 0.53251 | 0.54946 | 0.5022 | 0.4931 | 0.50765 | 0.50557 | 0.48038 | 0.48207 | 0.4872 | [9 empty] | 0.50689 |  | 0.53286 | 0.5048 | 0.51328
-0.65 | 0.47988 | 0.45953 | 0.4687 | 0.45317 | 0.44516 | 0.47057 | 0.47684 | 0.44861 | 0.46515 | 0.49003 | 0.44774 | 0.41459 | 0.44582 | 0.42932 | 0.40361 | 0.41964 | 0.43768 | 0.37034 |  | 0.41957 |  | 0.40963 |  | 0.43011 |  | 0.45208 | 0.44497 | 0.43553 | 0.47472 | 0.44236 | 0.46037
-0.6 | 0.40234 | 0.38107 | 0.39443 | 0.38448 | 0.37512 | 0.39666 | 0.42113 | 0.39151 | 0.39948 | 0.42266 | 0.39078 | 0.36693 | 0.38178 | 0.36537 | 0.35191 | 0.35745 | 0.37485 | 0.31138 | 0.32912 | 0.37453 |  | 0.35087 | 0.37269 | 0.36873 | 0.34927 | 0.40364 | 0.38671 | 0.38148 | 0.41624 | 0.37957 | 0.40642
-0.55 | 0.32262 | 0.32205 | 0.32816 | 0.31853 | 0.33673 | 0.32291 | 0.35877 | 0.33454 | 0.35216 | 0.35435 | 0.32026 | 0.3193 | 0.32299 | 0.32513 | 0.30013 | 0.2985 | 0.30968 | 0.25521 | 0.27523 | 0.32629 | 0.34325 | 0.2926 | 0.30619 | 0.31076 | 0.29415 | 0.35388 | 0.3379 | 0.32743 | 0.3572 | 0.3106 | 0.35088
-0.5 | 0.26389 | 0.27427 | 0.27602 | 0.27352 | 0.30126 | 0.28563 | 0.29608 | 0.28012 | 0.3027 | 0.29951 | 0.25501 | 0.25757 | 0.26737 | 0.27785 | 0.24763 | 0.23969 | 0.2423 | 0.20459 | 0.22224 | 0.26386 | 0.26817 | 0.26361 | 0.24133 | 0.27327 | 0.24108 | 0.30019 | 0.28859 | 0.27338 | 0.30088 | 0.2425 | 0.29501
-0.45 | 0.20775 | 0.22818 | 0.2293 | 0.24186 | 0.24416 | 0.25056 | 0.24167 | 0.22579 | 0.22988 | 0.24628 | 0.21839 | 0.19583 | 0.21805 | 0.21703 | 0.19659 | 0.20184 | 0.17453 | 0.15884 | 0.17708 | 0.2029 | 0.24205 | 0.23398 | 0.18715 | 0.23359 | 0.2033 | 0.2456 | 0.238 | 0.2218 | 0.24901 | 0.18978 | 0.23864
-0.4 | 0.18867 | 0.18308 | 0.19216 | 0.20646 | 0.18506 | 0.20194 | 0.18768 | 0.17664 | 0.16227 | 0.19782 | 0.17955 | 0.15699 | 0.17254 | 0.16615 | 0.15847 | 0.16486 | 0.13557 | 0.12279 | 0.13406 | 0.14837 | 0.22258 | 0.1661 | 0.13581 | 0.18073 | 0.16468 | 0.18837 | 0.18668 | 0.17405 | 0.19443 | 0.13848 | 0.18779
-0.35 | 0.17416 | 0.14085 | 0.15183 | 0.16866 | 0.14842 | 0.1525 | 0.15196 | 0.12768 | 0.15135 | 0.14992 | 0.12866 | 0.11816 | 0.12597 | 0.13447 | 0.12104 | 0.12628 | 0.10169 | 0.08836 | 0.1095 | 0.10069 | 0.17374 | 0.09893 | 0.10297 | 0.13128 | 0.11981 | 0.13977 | 0.1335 | 0.13869 | 0.1354 | 0.11251 | 0.14526
-0.3 | 0.13711 | 0.10026 | 0.10584 | 0.12281 | 0.11385 | 0.11406 | 0.11714 | 0.09589 | 0.13844 | 0.11866 | 0.08277 | 0.07934 | 0.07877 | 0.10658 | 0.08968 | 0.08763 | 0.08478 | 0.05715 | 0.08436 | 0.08329 | 0.12091 | 0.07409 | 0.07287 | 0.1023 | 0.07774 | 0.1169 | 0.09129 | 0.12247 | 0.09229 | 0.08651 | 0.11173
-0.25 | 0.09727 | 0.0694 | 0.07135 | 0.07182 | 0.08013 | 0.0763 | 0.09474 | 0.06472 | 0.10387 | 0.08938 | 0.06402 | 0.04052 | 0.04996 | 0.08602 | 0.05961 | 0.0627 | 0.07086 | 0.03337 | 0.05424 | 0.06546 | 0.09581 | 0.04923 | 0.06055 | 0.0743 | 0.05648 | 0.09181 | 0.07735 | 0.09812 | 0.07528 | 0.05974 | 0.0918
-0.2 | 0.07113 | 0.04416 | 0.05722 | 0.04604 | 0.04649 | 0.05804 | 0.07295 | 0.06021 | 0.07 | 0.06884 | 0.0461 | 0.02553 | 0.03226 | 0.05873 | 0.04098 | 0.03832 | 0.04072 | 0.02434 | 0.02593 | 0.04571 | 0.07448 | 0.02273 | 0.04747 | 0.05212 | 0.03709 | 0.06011 | 0.06048 | 0.06121 | 0.06099 | 0.03395 | 0.06633
-0.15 | 0.04667 | 0.03148 | 0.04021 | 0.03636 | 0.03448 | 0.04096 | 0.04455 | 0.05666 | 0.04359 | 0.04933 | 0.03271 | 0.01055 | 0.02666 | 0.01847 | 0.02425 | 0.02767 | 0.00772 | 0.01485 | 0.01326 | 0.02741 | 0.04499 | -0.00323 | 0.0294 | 0.0308 | 0.03159 | 0.03196 | 0.03604 | 0.03278 | 0.05117 | 0.02585 | 0.03249
-0.1 | 0.0198 | 0.02606 | 0.01812 | 0.01863 | 0.02447 | 0.0281 | 0.01582 | 0.04192 | 0.01841 | 0.02585 | 0.02099 | 0.01319 | 0.02835 | -0.00659 | 0.02425 | 0.01759 | 0.00351 | 0.00445 | 0.00257 | 0.01556 | 0.0144 | 0.00341 | 0.01275 | 0.01462 | 0.02516 | 0.01434 | 0.0165 | 0.01746 | 0.03422 | 0.01771 | 0.01351
-0.05 | -0.00737 | 0.02065 | 0.00656 | -0.00424 | 0.00697 | 0.0155 | 0.01198 | 0.02678 | 0.00659 | 0.0019 | 0.01831 | 0.01584 | 0.02215 | -0.0023 | 0.02244 | 0.01235 | 0.00437 | -0.00131 | 0.00889 | 0.00459 | 0.00665 | 0.01 | 0.00536 | 0.00086 | 0.01177 | 0.00181 | 0.00954 | 0.00887 | 0.00559 | 0.00877 | 0.01697
0 | -0.00393 | 0.01524 | 0.01361 | 0.00189 | -0.01123 | 0.01308 | 0.00936 | 0.0082 | -0.00316 | 0.00251 | 0.01508 | 0.01319 | 0.01117 | 0.00579 | 0.00465 | 0.00731 | 0.00745 | 0.00217 | 0.013 | -0.00253 | 0.00201 | 0.01412 | -0.00105 | 0.0017 | 0.00015 | 0.00445 | 0.00501 | 0.01068 | -0.00744 | 0.00052 | 0.0156
0.05 | 0.0033 | 0.01725 | 0.01972 | 0.02652 | 0.00721 | 0.01127 | 0.01422 | -0.0105 | 0.00957 | 0.00604 | 0.00884 | 0.01054 | 0.00758 | 0.02121 | -0.01038 | 0.01195 | 0.01091 | 0.00564 | -0.00205 | -0.00513 | 0.0088 | 0.0182 | -0.00105 | 0.00412 | 0.00173 | 0.00842 | 0.00674 | 0.00788 | 0.00509 | 0.00459 | 0.00693
0.1 | 0.02023 | 0.02356 | 0.02414 | 0.03235 | 0.02904 | 0.0222 | 0.01944 | 0.00262 | 0.02214 | 0.01831 | 0.00607 | 0.02199 | 0.00844 | 0.03225 | -0.00106 | 0.01699 | 0.01218 | 0.00912 | -0.01223 | 0.01225 | 0.01714 | 0.01986 | 0.00179 | 0.01607 | 0.00396 | 0.01635 | 0.01505 | -0.00204 | 0.01796 | 0.00972 | 0.01173
0.15 | 0.03835 | 0.0293 | 0.03591 | 0.02618 | 0.04504 | 0.03391 | 0.0421 | 0.01688 | 0.03306 | 0.03162 | 0.02214 | 0.03345 | 0.0198 | 0.03482 | 0.00991 | 0.01881 | 0.01307 | 0.01584 | 0.01945 | 0.03051 | 0.03121 | 0.02186 | 0.02315 | 0.02886 | 0.01104 | 0.0298 | 0.04035 | 0.0061 | 0.03138 | 0.03406 | 0.03687
0.2 | 0.05405 | 0.03471 | 0.06065 | 0.04204 | 0.06051 | 0.0566 | 0.06561 | 0.04316 | 0.04505 | 0.06634 | 0.0396 | 0.04933 | 0.0375 | 0.0409 | 0.03532 | 0.0205 | 0.04053 | 0.02901 | 0.04842 | 0.05265 | 0.04606 | 0.04339 | 0.04527 | 0.04676 | 0.02111 | 0.05972 | 0.05979 | 0.04212 | 0.05801 | 0.05762 | 0.06064
0.25 | 0.06946 | 0.05383 | 0.087 | 0.07196 | 0.07848 | 0.07996 | 0.08082 | 0.06987 | 0.06872 | 0.1036 | 0.06459 | 0.06521 | 0.06518 | 0.05374 | 0.06065 | 0.04479 | 0.07267 | 0.04591 | 0.05398 | 0.07464 | 0.087 | 0.06498 | 0.07236 | 0.06636 | 0.05339 | 0.09208 | 0.06416 | 0.07816 | 0.10631 | 0.06736 | 0.08235
0.3 | 0.10502 | 0.08089 | 0.11617 | 0.11312 | 0.09668 | 0.11013 | 0.09563 | 0.10344 | 0.0953 | 0.12658 | 0.09195 | 0.0996 | 0.09888 | 0.07682 | 0.0852 | 0.07 | 0.1026 | 0.07019 | 0.06317 | 0.09598 | 0.13149 | 0.08982 | 0.09934 | 0.09618 | 0.08678 | 0.1317 | 0.07949 | 0.11421 | 0.14274 | 0.07872 | 0.11096
0.35 | 0.14306 | 0.12852 | 0.14855 | 0.16147 | 0.13402 | 0.14072 | 0.13616 | 0.13725 | 0.15354 | 0.14787 | 0.13213 | 0.134 | 0.14205 | 0.11963 | 0.11148 | 0.10653 | 0.13213 | 0.09749 | 0.10358 | 0.12139 | 0.16456 | 0.11488 | 0.12562 | 0.12674 | 0.12848 | 0.16866 | 0.12307 | 0.15131 | 0.15973 | 0.11927 | 0.15
0.4 | 0.18915 | 0.18804 | 0.18658 | 0.20446 | 0.17312 | 0.19333 | 0.17796 | 0.17883 | 0.20933 | 0.18978 | 0.17273 | 0.1684 | 0.19092 | 0.16509 | 0.15301 | 0.14351 | 0.1602 | 0.13078 | 0.14341 | 0.16485 | 0.19607 | 0.15296 | 0.15518 | 0.1617 | 0.16945 | 0.19771 | 0.17056 | 0.19003 | 0.18994 | 0.16033 | 0.19248
0.45 | 0.23623 | 0.23899 | 0.22492 | 0.24403 | 0.22388 | 0.24728 | 0.23302 | 0.22068 | 0.23847 | 0.23415 | 0.21559 | 0.20281 | 0.22929 | 0.21563 | 0.19419 | 0.18694 | 0.18802 | 0.16639 | 0.17826 | 0.20817 | 0.24554 | 0.19128 | 0.20606 | 0.20091 | 0.20487 | 0.23318 | 0.22811 | 0.23513 | 0.2418 | 0.21063 | 0.24018
0.5 | 0.29057 | 0.28498 | 0.2638 | 0.28091 | 0.27572 | 0.30037 | 0.28873 | 0.27801 | 0.27105 | 0.29197 | 0.26179 | 0.24514 | 0.26132 | 0.26793 | 0.23231 | 0.23063 | 0.23724 | 0.20661 | 0.21567 | 0.25084 | 0.29745 | 0.24426 | 0.25586 | 0.26569 | 0.24159 | 0.28777 | 0.28566 | 0.29008 | 0.2913 | 0.2608 | 0.2948
0.55 | 0.34581 | 0.3344 | 0.31706 | 0.31607 | 0.33006 | 0.35341 | 0.35607 | 0.33589 | 0.34114 | 0.3514 | 0.32607 | 0.28748 | 0.31016 | 0.32362 | 0.27491 | 0.30823 | 0.29023 |  | 0.2751 |  | 0.35588 | 0.29732 | 0.29857 | 0.32913 | 0.28804 | 0.3417 | 0.34321 | 0.34326 | 0.33691 | 0.30867 | 0.35986
0.6 | 0.40188 | 0.38581 | 0.39576 | 0.37754 | 0.38462 | 0.40392 | 0.42399 |  |  |  |  | 0.37127 | 0.36915 |  | 0.35708 | 0.38721 |  |  |  |  | 0.41519 | 0.35529 | 0.34434 | 0.38455 | 0.33802 | 0.39366 | 0.39906 | 0.39371 | 0.3927 | 0.35765 | 0.42459
0.65 | 0.45804 | 0.45436 |  | 0.45581 | 0.45918 | 0.45429 | [5 empty] | 0.45508 | [10 empty] | 0.41 | 0.44154 | 0.41437 | 0.45335 | 0.45051 | 0.45195 | 0.46515 | 0.42659 | 0.48879
0.7 | 0.51421 | 0.53282 |  |  | 0.53557 | [18 empty] | 0.50803 |  | 0.53609 | 0.50855 | 0.52221 | 0.53489 | 0.4951 | 0.55264
0.75 | 0.57037 | [25 empty] | 0.58354 | 0.59601 | 0.6002 | 0.55594 | 0.61596
0.8 | 0.64748 | [26 empty] | 0.67528 | 0.67025
0.85 | 0.72717 | [27 empty] | 0.74807
0.9

## p_vs_rise
allow_rise_pct | mean_half_V | p_mean | p_sem | n_curves | mean_points
15 | 0.3326 | 1.9759 | 0.1209 | 23 | 7.6522
25 | 0.4177 | 2.0101 | 0.0833 | 31 | 9.3548
50 | 0.6274 | 1.9829 | 0.0323 | 31 | 13.5484
100 | 0.7355 | 1.9276 | 0.0225 | 31 | 15.7097
200 | 0.7661 | 1.9134 | 0.0237 | 31 | 16.3226
전구간 | 0.7661 | 1.9134 | 0.0237 | 31 | 16.3226

## alpha_local
w_lo | w_hi | slope | alpha_local | intercept | n
-1.5 | -1 | -1.2235 | 0.8174 | 0.3486 | 6
-1 | -0.5 | -1.4856 | 0.6731 | 0.0607 | 6
-0.5 | -0.2 | -1.641 | 0.6094 | -0.0103 | 4
-0.2 | 0.2 | -1.6132 | 0.6199 | -0.0041 | 5
0.2 | 0.5 | -1.5642 | 0.6393 | -0.0212 | 4
0.5 | 1 | -1.469 | 0.6807 | -0.0687 | 6
1 | 1.5 | -1.3137 | 0.7612 | -0.2433 | 6

## symmetry
w | v0_plus | v0_minus | sum
0.1 | -0.15748 | 0.15509 | -0.00239
0.2 | -0.33324 | 0.31707 | -0.01617
0.3 | -0.4948 | 0.48118 | -0.01362
0.4 | -0.64078 | 0.64997 | 0.00919
0.5 | -0.80599 | 0.80779 | 0.0018
0.6 | -0.94917 | 0.94468 | -0.00449
0.7 | -1.0933 | 1.1042 | 0.01087
0.8 | -1.2429 | 1.2483 | 0.00539
0.9 | -1.3941 | 1.3977 | 0.00356
1 | -1.5374 | 1.5471 | 0.00969
1.1 | -1.686 | 1.6958 | 0.00976
1.2 | -1.8303 | 1.8305 | 0.00017
1.3 | -1.981 | 1.9681 | -0.01299
1.4 | -2.0974 | 2.0817 | -0.01568
1.5 | -2.1801 | 2.1445 | -0.03559

## recheck_curve
w_pass | v | code_avg | I_uA | timestamp
1 | 1.6 | 341.33 | 15.4359 | 2026-09-03T16:32:00
1 | 1.5 | 370.67 | 16.7624 | 2026-09-03T16:32:00
1 | 1.7 | 320.67 | 14.5013 | 2026-09-03T16:32:01
1 | 1.4 | 392.67 | 17.7573 | 2026-09-03T16:32:01
1 | 1.8 | 315.33 | 14.2601 | 2026-09-03T16:32:02
1 | 1.3 | 425.33 | 19.2346 | 2026-09-03T16:32:02
1 | 1.9 | 300.67 | 13.5968 | 2026-09-03T16:32:03
1 | 1.2 | 451.67 | 20.4254 | 2026-09-03T16:32:03
1 | 2 | 291.67 | 13.1898 | 2026-09-03T16:32:04
1 | 1.1 | 488 | 22.0685 | 2026-09-03T16:32:04
1 | 2.1 | 281.67 | 12.7376 | 2026-09-03T16:32:05
1 | 1 | 519 | 23.4704 | 2026-09-03T16:32:05
1 | 2.2 | 284.33 | 12.8582 | 2026-09-03T16:32:06
1 | 2.3 | 291 | 13.1597 | 2026-09-03T16:32:06
1 | 2.4 | 296.67 | 13.4159 | 2026-09-03T16:32:07
1 | 2.5 | 310.67 | 14.049 | 2026-09-03T16:32:07
1 | 2.6 | 328 | 14.8329 | 2026-09-03T16:32:08
1 | 2.7 | 348.33 | 15.7524 | 2026-09-03T16:32:08
1 | 2.8 | 369 | 16.687 | 2026-09-03T16:32:09
1 | 2.9 | 389.67 | 17.6216 | 2026-09-03T16:32:09
1 | 3 | 419 | 18.9481 | 2026-09-03T16:32:10
2 | 1.6 | 322.33 | 14.5766 | 2026-09-03T16:37:33
2 | 1.5 | 345.33 | 15.6167 | 2026-09-03T16:37:33
2 | 1.7 | 304.33 | 13.7626 | 2026-09-03T16:37:34
2 | 1.4 | 373 | 16.8679 | 2026-09-03T16:37:34
2 | 1.8 | 281.67 | 12.7376 | 2026-09-03T16:37:35
2 | 1.3 | 401 | 18.1341 | 2026-09-03T16:37:35
2 | 1.9 | 276.67 | 12.5115 | 2026-09-03T16:37:36
2 | 1.2 | 429.33 | 19.4154 | 2026-09-03T16:37:36
2 | 2 | 267.67 | 12.1045 | 2026-09-03T16:37:37
2 | 1.1 | 466 | 21.0736 | 2026-09-03T16:37:37
2 | 2.1 | 260.67 | 11.7879 | 2026-09-03T16:37:38
2 | 1 | 493.33 | 22.3097 | 2026-09-03T16:37:38
2 | 2.2 | 260.33 | 11.7729 | 2026-09-03T16:37:39
2 | 2.3 | 266 | 12.0291 | 2026-09-03T16:37:40
2 | 2.4 | 272.33 | 12.3155 | 2026-09-03T16:37:40
2 | 2.5 | 285 | 12.8883 | 2026-09-03T16:37:41
2 | 2.6 | 305.67 | 13.8229 | 2026-09-03T16:37:41
2 | 2.7 | 324.67 | 14.6821 | 2026-09-03T16:37:42
2 | 2.8 | 351.67 | 15.9031 | 2026-09-03T16:37:42
2 | 2.9 | 369.67 | 16.7171 | 2026-09-03T16:37:43
2 | 3 | 399 | 18.0437 | 2026-09-03T16:37:43

## recheck_notch
w_pass | v_notch | v_notch_se | curvature | code_min | code_max | n_points | timestamp
1 | 2.1445 | 0.00505 | 392.432 | 281.7 | 519 | 21 | 2026-09-03T16:32:10
2 | 2.148 | 0.0047 | 401.18 | 260.3 | 493.3 | 21 | 2026-09-03T16:37:44